## design-top-pos
Designator | Val | Package | Mid X | Mid Y | Rotation | Layer
C1 | 10uF | C_0603_1608Metric | 245.595 | -141.52 | 180 | top
C2 | 0.1uF | C_0402_1005Metric | 246.135 | -140.26 | 180 | top
C3 | 0.1uF | C_0402_1005Metric | 183.87 | -133.6 | 180 | top
C4 | 10uF | C_0603_1608Metric | 183.59 | -134.89 | 180 | top
C5 | 1uF | C_0603_1608Metric | 184.38 | -139.29 | -90 | top
C6 | 10uF | C_0603_1608Metric | 176.9 | -137.63 | 90 | top
C7 | 10uF | C_0603_1608Metric | 182.81 | -137.29 | -90 | top
C8 | 100u | CAPPM3528X210N | 244.5 | -168.89 | 0 | top
C9 | 10u 35v | C_0805_2012Metric | 240.8325 | -160.7925 | 90 | top
C10 | 10u 35v | C_0805_2012Metric | 242.9825 | -160.7925 | 90 | top
C11 | 10u 35v | C_0805_2012Metric | 244.02 | -165.7425 | 0 | top
C12 | 10u 35v | C_0805_2012Metric | 244.0325 | -163.5925 | 0 | top
C13 | 0.1uF | C_0402_1005Metric | 233.5825 | -155.5425 | 180 | top
C14 | nf | C_0402_1005Metric | 235.7825 | -150.2425 | 0 | top
C15 | 10u 35v | C_0805_2012Metric | 245.4825 | -155.3425 | -90 | top
C16 | 10u 35v | C_0805_2012Metric | 245.4825 | -151.7925 | 90 | top
C17 | 10u 35v | C_0805_2012Metric | 247.47 | -151.7925 | 90 | top
C18 | 10u 35v | C_0805_2012Metric | 247.47 | -155.34 | -90 | top
C19 | 10u 35v | C_0805_2012Metric | 249.47 | -151.79 | 90 | top
C20 | 10u 35v | C_0805_2012Metric | 249.47 | -155.3425 | -90 | top
C21 | 0.1uF | C_0402_1005Metric | 242.6825 | -150.0925 | 180 | top
C22 | nf | C_0402_1005Metric | 236.1325 | -153.6575 | -90 | top
C23 | 1.2nF | C_0402_1005Metric | 234.3825 | -154.1925 | 0 | top
C24 | 100u | CAPPM3528X210N | 255.1675 | -212.61 | 0 | top
C25 | 10u 35v | C_0805_2012Metric | 251.5 | -204.5125 | 90 | top
C26 | 10u 35v | C_0805_2012Metric | 253.65 | -204.5125 | 90 | top
C27 | 10u 35v | C_0805_2012Metric | 254.6875 | -209.4625 | 0 | top
C28 | 10u 35v | C_0805_2012Metric | 254.7 | -207.3125 | 0 | top
C29 | 0.1uF | C_0402_1005Metric | 244.25 | -199.2625 | 180 | top
C30 | nf | C_0402_1005Metric | 246.45 | -193.9625 | 0 | top
C31 | 10u 35v | C_0805_2012Metric | 256.15 | -199.0625 | -90 | top
C32 | 10u 35v | C_0805_2012Metric | 256.15 | -195.5125 | 90 | top
C33 | 10u 35v | C_0805_2012Metric | 258.1375 | -195.5125 | 90 | top
C34 | 10u 35v | C_0805_2012Metric | 258.1375 | -199.06 | -90 | top
C35 | 10u 35v | C_0805_2012Metric | 260.1375 | -195.51 | 90 | top
C36 | 10u 35v | C_0805_2012Metric | 260.1375 | -199.0625 | -90 | top
C37 | 0.1uF | C_0402_1005Metric | 253.35 | -193.8125 | 180 | top
C38 | nf | C_0402_1005Metric | 246.8 | -197.3775 | -90 | top
C39 | 1.2nF | C_0402_1005Metric | 245.05 | -197.9125 | 0 | top
C40 | 100u | CAPPM3528X210N | 243.78 | -109.1 | 180 | top
C41 | 10u 35v | C_0805_2012Metric | 244.81 | -105.58 | 180 | top
C42 | 10u 35v | C_0805_2012Metric | 244.81 | -102.57 | 180 | top
C43 | 10u 35v | C_0805_2012Metric | 244.81 | -99.56 | 180 | top
C44 | 10u 35v | C_0805_2012Metric | 244.81 | -96.55 | 180 | top
C45 | 0.1uF | C_0402_1005Metric | 253.6 | -106.04 | -90 | top
C46 | nf | C_0402_1005Metric | 260.15 | -98 | -90 | top
C47 | 10u 35v | C_0805_2012Metric | 256 | -116.02 | 180 | top
C48 | 10u 35v | C_0805_2012Metric | 256 | -113.01 | 180 | top
C49 | 10u 35v | C_0805_2012Metric | 256 | -110 | 180 | top
C50 | 10u 35v | C_0805_2012Metric | 259.6 | -109.99 | 0 | top
C51 | 10u 35v | C_0805_2012Metric | 259.6 | -113 | 0 | top
C52 | 10u 35v | C_0805_2012Metric | 259.6 | -116.01 | 0 | top
C53 | 0.1uF | C_0402_1005Metric | 261.9 | -107.65 | -90 | top
C54 | nf | C_0402_1005Metric | 258.68 | -98.22 | 90 | top
C55 | 1.2nF | C_0402_1005Metric | 258.11 | -96.7 | 0 | top
C56 | 0.1uF | C_0402_1005Metric | 185.4534 | -294.9699 | -90 | top
C57 | 0.1uF | C_0402_1005Metric | 180.8306 | -290.8365 | -90 | top
C58 | 0.1uF | C_0402_1005Metric | 178.2652 | -288.1617 | -90 | top
C59 | 0.1uF | C_0402_1005Metric | 176.2586 | -285.4605 | -90 | top
C60 | 0.1uF | C_0402_1005Metric | 173.3972 | -282.7043 | -90 | top
C61 | 0.1uF | C_0402_1005Metric | 170.4572 | -279.9995 | -90 | top
C62 | 0.1uF | C_0402_1005Metric | 168.2078 | -276.9443 | -90 | top
C63 | 0.1uF | C_0402_1005Metric | 169.1682 | -272.3319 | -90 | top
C64 | 0.1uF | C_0402_1005Metric | 176.0372 | -268.5275 | -90 | top
C65 | 0.1uF | C_0402_1005Metric | 182.1762 | -264.7683 | -90 | top
C66 | 0.1uF | C_0402_1005Metric | 163.6436 | -275.1043 | -90 | top
C67 | 0.1uF | C_0402_1005Metric | 158.6972 | -277.1743 | -90 | top
C68 | 0.1uF | C_0402_1005Metric | 152.5858 | -277.8317 | -90 | top
C69 | 0.1uF | C_0402_1005Metric | 148.1408 | -275.9453 | -90 | top
C70 | 0.1uF | C_0402_1005Metric | 143.8572 | -273.7643 | -90 | top
C71 | 0.1uF | C_0402_1005Metric | 137.3966 | -270.4843 | -90 | top
C72 | 0.1uF | C_0402_1005Metric | 132.1896 | -269.6461 | -90 | top
C73 | 0.1uF | C_0402_1005Metric | 125.8472 | -270.8643 | -90 | top
C74 | 0.1uF | C_0402_1005Metric | 80.9736 | -278.8143 | -90 | top
C75 | 0.1uF | C_0402_1005Metric | 81.4658 | -271.6527 | -90 | top
C76 | 0.1uF | C_0402_1005Metric | 78.1682 | -267.0543 | 90 | top
C77 | 0.1uF | C_0402_1005Metric | 82.6258 | -261.0543 | 90 | top
C78 | 0.1uF | C_0402_1005Metric | 81.9006 | -254.6953 | 90 | top
C79 | 0.1uF | C_0402_1005Metric | 87.3466 | -248.3543 | -90 | top
C80 | 0.1uF | C_0402_1005Metric | 86.889 | -242.3843 | -90 | top
C81 | 0.1uF | C_0402_1005Metric | 86.7732 | -235.3297 | -90 | top
C82 | 0.1uF | C_0402_1005Metric | 86.368 | -231.2823 | -90 | top
C83 | 0.1uF | C_0402_1005Metric | 85.1488 | -226.4915 | -90 | top
C84 | 0.1uF | C_0402_1005Metric | 84.3832 | -222.7325 | -90 | top
C85 | 0.1uF | C_0402_1005Metric | 84.5398 | -220.4053 | -90 | top
C86 | 0.1uF | C_0402_1005Metric | 85.7076 | -213.9173 | -90 | top
C87 | 0.1uF | C_0402_1005Metric | 85.1696 | -208.8443 | -90 | top
C88 | 0.1uF | C_0402_1005Metric | 84.8072 | -202.2043 | -90 | top
C89 | 0.1uF | C_0402_1005Metric | 86.1902 | -194.0557 | -90 | top
C90 | 0.1uF | C_0402_1005Metric | 86.1902 | -188.3153 | -90 | top
C91 | 0.1uF | C_0402_1005Metric | 86.1902 | -181.1339 | -90 | top
C92 | 0.1uF | C_0402_1005Metric | 86.1902 | -175.7397 | -90 | top
C93 | 0.1uF | C_0402_1005Metric | 86.1902 | -171.5073 | -90 | top
C94 | 0.1uF | C_0402_1005Metric | 86.1902 | -165.3693 | -90 | top
C95 | 0.1uF | C_0402_1005Metric | 86.1902 | -161.0865 | -90 | top
C96 | 0.1uF | C_0402_1005Metric | 86.1902 | -157.1055 | -90 | top
C97 | 0.1uF | C_0402_1005Metric | 87.8146 | -150.9443 | 90 | top
C98 | 0.1uF | C_0402_1005Metric | 95.8946 | -151.1043 | 90 | top
C99 | 0.1uF | C_0402_1005Metric | 101.9746 | -150.0843 | 90 | top
C100 | 0.1uF | C_0402_1005Metric | 109.4064 | -146.6241 | -90 | top
C101 | 0.1uF | C_0402_1005Metric | 110.752 | -143.0261 | -90 | top
C102 | 0.1uF | C_0402_1005Metric | 111.6156 | -139.0129 | -90 | top
C103 | 0.1uF | C_0402_1005Metric | 112.4284 | -135.1599 | -90 | top
C104 | 0.1uF | C_0402_1005Metric | 113.4444 | -130.0249 | -90 | top
C105 | 0.1uF | C_0402_1005Metric | 115.0186 | -126.4145 | -90 | top
C106 | 0.1uF | C_0402_1005Metric | 117.7878 | -122.8585 | -90 | top
C107 | 0.1uF | C_0402_1005Metric | 121.3946 | -119.3025 | -90 | top
C108 | 0.1uF | C_0402_1005Metric | 125.2306 | -116.6521 | -90 | top
C109 | 0.1uF | C_0402_1005Metric | 128.4672 | -113.7843 | -90 | top
C110 | 0.1uF | C_0402_1005Metric | 131.3072 | -110.7643 | -90 | top
C111 | 0.1uF | C_0402_1005Metric | 134.3872 | -106.6543 | -90 | top
C112 | 0.1uF | C_0402_1005Metric | 137.0072 | -101.2843 | -90 | top
C113 | 0.1uF | C_0402_1005Metric | 138.2472 | -96.9243 | -90 | top
C114 | 0.1uF | C_0402_1005Metric | 138.5572 | -92.7743 | -90 | top
C115 | 0.1uF | C_0402_1005Metric | 203.06 | -165.575 | -90 | top
C116 | 0.1uF | C_0402_1005Metric | 117.4522 | -73.8543 | -90 | top
C117 | 0.1uF | C_0402_1005Metric | 117.2072 | -78.4843 | -90 | top
C118 | 0.1uF | C_0402_1005Metric | 116.8872 | -88.0443 | -90 | top
C119 | 0.1uF | C_0402_1005Metric | 116.7672 | -96.6843 | -90 | top
C120 | 0.1uF | C_0402_1005Metric | 112.8972 | -103.6743 | 90 | top
C121 | 0.1uF | C_0402_1005Metric | 101.8772 | -73.6643 | -90 | top
C122 | 0.1uF | C_0402_1005Metric | 101.8872 | -77.2643 | -90 | top
C123 | 0.1uF | C_0402_1005Metric | 101.8872 | -80.9143 | -90 | top
C124 | 0.1uF | C_0402_1005Metric | 102.4522 | -84.7243 | -90 | top
C125 | 0.1uF | C_0402_1005Metric | 104.3522 | -88.5243 | -90 | top
C126 | 0.1uF | C_0402_1005Metric | 107.5072 | -93.8643 | -90 | top
C127 | 0.1uF | C_0402_1005Metric | 109.4672 | -97.4643 | -90 | top
C128 | 0.1uF | C_0402_1005Metric | 111.9122 | -103.2943 | -90 | top
C129 | 0.1uF | C_0402_1005Metric | 112.8172 | -107.4943 | -90 | top
C130 | 0.1uF | C_0402_1005Metric | 111.4372 | -113.3443 | -90 | top
C131 | 0.1uF | C_0402_1005Metric | 107.6122 | -116.4043 | -90 | top
C132 | 0.1uF | C_0402_1005Metric | 107.6122 | -120.6543 | -90 | top
C133 | 0.1uF | C_0402_1005Metric | 108.1672 | -126.2643 | -90 | top
C134 | 0.1uF | C_0402_1005Metric | 108.1672 | -130.6543 | -90 | top
C135 | 0.1uF | C_0402_1005Metric | 107.2572 | -135.7943 | -90 | top
C136 | 0.1uF | C_0402_1005Metric | 105.0222 | -139.0743 | -90 | top
C137 | 0.1uF | C_0402_1005Metric | 101.5472 | -141.7043 | -90 | top
C138 | 0.1uF | C_0402_1005Metric | 93.8372 | -144.0143 | -90 | top
C139 | 0.1uF | C_0402_1005Metric | 89.5872 | -144.0143 | -90 | top
C140 | 0.1uF | C_0402_1005Metric | 87.2472 | -85.3043 | -90 | top
C141 | 0.1uF | C_0402_1005Metric | 87.0222 | -90.7443 | -90 | top
C142 | 0.1uF | C_0402_1005Metric | 84.8472 | -96.5343 | -90 | top
C143 | 0.1uF | C_0402_1005Metric | 84.8472 | -102.4843 | -90 | top
C144 | 0.1uF | C_0402_1005Metric | 84.8472 | -107.2743 | -90 | top
C145 | 0.1uF | C_0402_1005Metric | 84.8472 | -110.8143 | -90 | top
C146 | 0.1uF | C_0402_1005Metric | 84.8472 | -114.3643 | -90 | top
C147 | 0.1uF | C_0402_1005Metric | 84.8472 | -118.2643 | -90 | top
C148 | 0.1uF | C_0402_1005Metric | 84.8472 | -121.9143 | -90 | top
C149 | 0.1uF | C_0402_1005Metric | 84.8472 | -125.4943 | -90 | top
C150 | 0.1uF | C_0402_1005Metric | 84.8472 | -129.6743 | -90 | top
C151 | 0.1uF | C_0402_1005Metric | 85.9672 | -138.0143 | -90 | top
C152 | 0.1uF | C_0402_1005Metric | 86.2872 | -141.6243 | -90 | top
C153 | 0.1uF | C_0402_1005Metric | 87.3872 | -148.5543 | -90 | top
C154 | 0.1uF | C_0402_1005Metric | 206.5 | -165.575 | -90 | top
C155 | 0.1uF | C_0402_1005Metric | 244.7272 | -299.1743 | -90 | top
C156 | 0.1uF | C_0402_1005Metric | 246.9072 | -295.3743 | -90 | top
C157 | 0.1uF | C_0402_1005Metric | 249.0672 | -291.2943 | -90 | top
C158 | 0.1uF | C_0402_1005Metric | 250.3972 | -287.0943 | -90 | top
C159 | 0.1uF | C_0402_1005Metric | 255.9222 | -277.3243 | -90 | top
C160 | 0.1uF | C_0402_1005Metric | 257.5722 | -274.5643 | -90 | top
C161 | 0.1uF | C_0402_1005Metric | 260.5572 | -271.7943 | -90 | top
C162 | 0.1uF | C_0402_1005Metric | 262.6972 | -268.5443 | -90 | top
C163 | 0.1uF | C_0402_1005Metric | 263.9372 | -264.9543 | -90 | top
C164 | 0.1uF | C_0402_1005Metric | 264.3472 | -262.3543 | -90 | top
C165 | 0.1uF | C_0402_1005Metric | 245.8072 | -272.9443 | -90 | top
C166 | 0.1uF | C_0402_1005Metric | 235.0472 | -240.2143 | -90 | top
C167 | 0.1uF | C_0402_1005Metric | 233.0222 | -233.7743 | -90 | top
C168 | 0.1uF | C_0402_1005Metric | 233.1972 | -229.9443 | -90 | top
C169 | 0.1uF | C_0402_1005Metric | 228.0972 | -215.0143 | -90 | top
C170 | 0.1uF | C_0402_1005Metric | 231.7172 | -211.8943 | -90 | top
C171 | 0.1uF | C_0402_1005Metric | 235.4472 | -208.7043 | -90 | top
C172 | 0.1uF | C_0402_1005Metric | 218.6322 | -219.8943 | 90 | top
C173 | 0.1uF | C_0402_1005Metric | 216.1572 | -222.5143 | 90 | top
C174 | 0.1uF | C_0402_1005Metric | 213.7722 | -226.0243 | 90 | top
C175 | 0.1uF | C_0402_1005Metric | 211.1372 | -230.8443 | 90 | top
C176 | 0.1uF | C_0402_1005Metric | 207.9322 | -234.9143 | 90 | top
C177 | 0.1uF | C_0402_1005Metric | 204.3622 | -238.1843 | 90 | top
C178 | 0.1uF | C_0402_1005Metric | 199.9472 | -241.2543 | 90 | top
C179 | 0.1uF | C_0402_1005Metric | 198.9672 | -241.2543 | -90 | top
C180 | 0.1uF | C_0402_1005Metric | 190.2422 | -240.1943 | -90 | top
C181 | 0.1uF | C_0402_1005Metric | 180.4572 | -245.0043 | 90 | top
C182 | 0.1uF | C_0402_1005Metric | 175.3972 | -248.7043 | 90 | top
C183 | 0.1uF | C_0402_1005Metric | 169.8622 | -252.8543 | 90 | top
C184 | 0.1uF | C_0402_1005Metric | 162.5572 | -258.0443 | 90 | top
C185 | 0.1uF | C_0402_1005Metric | 158.8272 | -260.8343 | 90 | top
C186 | 0.1uF | C_0402_1005Metric | 154.1222 | -263.4043 | 90 | top
C187 | 0.1uF | C_0402_1005Metric | 149.4472 | -266.2943 | -90 | top
C188 | 0.1uF | C_0402_1005Metric | 145.1222 | -268.5243 | -90 | top
C189 | 0.1uF | C_0402_1005Metric | 134.3272 | -273.6143 | -90 | top
C190 | 0.1uF | C_0402_1005Metric | 128.2222 | -267.0243 | -90 | top
C191 | 0.1uF | C_0402_1005Metric | 118.9972 | -262.4443 | -90 | top
C192 | 0.1uF | C_0402_1005Metric | 85.3722 | -266.7843 | -90 | top
C193 | 0.1uF | C_0402_1005Metric | 74.5472 | -258.4343 | -90 | top
C194 | 0.1uF | C_0402_1005Metric | 70.5772 | -265.3743 | 90 | top
C195 | 0.1uF | C_0402_1005Metric | 74.0172 | -251.9743 | -90 | top
C196 | 0.1uF | C_0402_1005Metric | 73.9272 | -248.7343 | -90 | top
C197 | 0.1uF | C_0402_1005Metric | 73.5672 | -239.7943 | -90 | top
C198 | 0.1uF | C_0402_1005Metric | 55.5272 | -231.3943 | -90 | top
C199 | 0.1uF | C_0402_1005Metric | 54.9572 | -225.7743 | -90 | top
C200 | 0.1uF | C_0402_1005Metric | 54.9272 | -219.3543 | -90 | top
C201 | 0.1uF | C_0402_1005Metric | 54.8672 | -213.5543 | -90 | top
C202 | 0.1uF | C_0402_1005Metric | 55.0472 | -209.3043 | -90 | top
C203 | 0.1uF | C_0402_1005Metric | 63.7722 | -206.2243 | -90 | top
C204 | 0.1uF | C_0402_1005Metric | 80.8372 | -206.2243 | -90 | top
C205 | 0.1uF | C_0402_1005Metric | 88.2972 | -206.2243 | -90 | top
C206 | 0.1uF | C_0402_1005Metric | 111.8472 | -206.2243 | -90 | top
C207 | 0.1uF | C_0402_1005Metric | 117.2522 | -203.7943 | -90 | top
C208 | 0.1uF | C_0402_1005Metric | 144.4322 | -188.5043 | -90 | top
C209 | 0.1uF | C_0402_1005Metric | 187.4272 | -192.0343 | 90 | top
C210 | 0.1uF | C_0402_1005Metric | 203.9972 | -190.5343 | -90 | top
C211 | 0.1uF | C_0402_1005Metric | 146.4772 | -192.6143 | 90 | top
C212 | 0.1uF | C_0402_1005Metric | 213.1172 | -190.1543 | -90 | top
C213 | 0.1uF | C_0402_1005Metric | 221.2772 | -190.0843 | -90 | top
C214 | 0.1uF | C_0402_1005Metric | 225.6872 | -193.4143 | -90 | top
C215 | 0.1uF | C_0402_1005Metric | 235.1772 | -194.1443 | -90 | top
C216 | 0.1uF | C_0402_1005Metric | 239.2772 | -190.2343 | -90 | top
C217 | 0.1uF | C_0402_1005Metric | 74.9172 | -297.8543 | -90 | top
C218 | 0.1uF | C_0402_1005Metric | 75.4172 | -300.4743 | -90 | top
C219 | 0.1uF | C_0402_1005Metric | 76.6172 | -303.0643 | -90 | top
C220 | 0.1uF | C_0402_1005Metric | 78.0972 | -305.6943 | -90 | top
C221 | 0.1uF | C_0402_1005Metric | 74.0672 | -312.8043 | -90 | top
C222 | 0.1uF | C_0402_1005Metric | 73.4372 | -316.0443 | -90 | top
C223 | 0.1uF | C_0402_1005Metric | 73.2872 | -317.9743 | -90 | top
C224 | 0.1uF | C_0402_1005Metric | 70.0672 | -320.9643 | -90 | top
C225 | 0.1uF | C_0402_1005Metric | 69.1872 | -322.8743 | -90 | top
C226 | 0.1uF | C_0402_1005Metric | 67.1472 | -326.1243 | -90 | top
C227 | 0.1uF | C_0402_1005Metric | 64.9772 | -328.1343 | -90 | top
C228 | 0.1uF | C_0402_1005Metric | 61.3 | -330.5 | 180 | top
C229 | 0.1uF | C_0402_1005Metric | 58 | -333.3 | 180 | top
C230 | 0.1uF | C_0402_1005Metric | 54.6272 | -337.6843 | -90 | top
C231 | 0.1uF | C_0402_1005Metric | 51.3172 | -340.3643 | -90 | top
C232 | 0.1uF | C_0402_1005Metric | 48.2572 | -343.5343 | -90 | top
C233 | 0.1uF | C_0402_1005Metric | 45.1972 | -346.9243 | -90 | top
C234 | 0.1uF | C_0402_1005Metric | 41.8872 | -349.1243 | -90 | top
C235 | 0.1uF | C_0402_1005Metric | 38.5172 | -351.1343 | -90 | top
C236 | 0.1uF | C_0402_1005Metric | 34.0272 | -352.8743 | -90 | top
C237 | 0.1uF | C_0402_1005Metric | 31.5772 | -355.3543 | -90 | top
C238 | 0.1uF | C_0402_1005Metric | 47.5872 | -110.3043 | -90 | top
C239 | 0.1uF | C_0402_1005Metric | 44.8472 | -114.9743 | -90 | top
C240 | 0.1uF | C_0402_1005Metric | 42.8872 | -118.9943 | -90 | top
C241 | 0.1uF | C_0402_1005Metric | 42.2272 | -122.9943 | -90 | top
C242 | 0.1uF | C_0402_1005Metric | 43.9572 | -128.1243 | -90 | top
C243 | 0.1uF | C_0402_1005Metric | 47.4372 | -132.9243 | -90 | top
C244 | 0.1uF | C_0402_1005Metric | 50.3772 | -135.9743 | -90 | top
C245 | 0.1uF | C_0402_1005Metric | 54.0072 | -140.7843 | -90 | top
C246 | 0.1uF | C_0402_1005Metric | 55.2672 | -147.2843 | -90 | top
C247 | 0.1uF | C_0402_1005Metric | 55.2672 | -152.6643 | -90 | top
C248 | 0.1uF | C_0402_1005Metric | 55.2672 | -156.7343 | -90 | top
C249 | 0.1uF | C_0402_1005Metric | 55.2672 | -161.0843 | -90 | top
C250 | 0.1uF | C_0402_1005Metric | 55.2672 | -164.7543 | -90 | top
C251 | 0.1uF | C_0402_1005Metric | 55.2672 | -170.9543 | -90 | top
C252 | 0.1uF | C_0402_1005Metric | 55.2672 | -176.3643 | -90 | top
C253 | 0.1uF | C_0402_1005Metric | 55.2672 | -181.5143 | -90 | top
C254 | 0.1uF | C_0402_1005Metric | 55.2672 | -185.1443 | -90 | top
C255 | 0.1uF | C_0402_1005Metric | 55.2672 | -190.7543 | -90 | top
C256 | 0.1uF | C_0402_1005Metric | 50.0672 | -202.8643 | 90 | top
C257 | 0.1uF | C_0402_1005Metric | 210.7422 | -244.3543 | -90 | top
C258 | 0.1uF | C_0402_1005Metric | 203.9872 | -246.9243 | 90 | top
C259 | 0.1uF | C_0402_1005Metric | 205.8872 | -249.5443 | -90 | top
C260 | 0.1uF | C_0402_1005Metric | 200.6422 | -253.1343 | -90 | top
C261 | 0.1uF | C_0402_1005Metric | 197.7572 | -256.4643 | -90 | top
C262 | 0.1uF | C_0402_1005Metric | 194.2972 | -259.4643 | -90 | top
C263 | 0.1uF | C_0402_1005Metric | 188.1572 | -262.0743 | -90 | top
C264 | 0.1uF | C_0402_1005Metric | 116.8272 | -268.0143 | -90 | top
C265 | 0.1uF | C_0402_1005Metric | 87.3222 | -271.3043 | -90 | top
C266 | 0.1uF | C_0402_1005Metric | 88.5572 | -268.7143 | -90 | top
C267 | 0.1uF | C_0402_1005Metric | 77.5472 | -262.5643 | -90 | top
C268 | 0.1uF | C_0402_1005Metric | 77.8222 | -282.1543 | 90 | top
C269 | 0.1uF | C_0402_1005Metric | 71.6472 | -272.9743 | -90 | top
C270 | 0.1uF | C_0402_1005Metric | 71.6472 | -268.4343 | -90 | top
C271 | 0.1uF | C_0402_1005Metric | 70.2472 | -258.4643 | -90 | top
C272 | 0.1uF | C_0402_1005Metric | 71.0372 | -254.7543 | -90 | top
C273 | 0.1uF | C_0402_1005Metric | 69.4022 | -251.4543 | -90 | top
C274 | 0.1uF | C_0402_1005Metric | 68.4872 | -245.8943 | -90 | top
C275 | 0.1uF | C_0402_1005Metric | 65.5672 | -239.1543 | -90 | top
C276 | 0.1uF | C_0402_1005Metric | 65.5672 | -232.1543 | -90 | top
C277 | 0.1uF | C_0402_1005Metric | 65.5672 | -228.7343 | -90 | top
C278 | 0.1uF | C_0402_1005Metric | 65.5672 | -225.7943 | -90 | top
C279 | 0.1uF | C_0402_1005Metric | 65.5672 | -222.7243 | -90 | top
C280 | 0.1uF | C_0402_1005Metric | 65.5672 | -219.2943 | -90 | top
C281 | 0.1uF | C_0402_1005Metric | 65.5672 | -214.1243 | -90 | top
C282 | 0.1uF | C_0402_1005Metric | 58.0322 | -210.2043 | 90 | top
C283 | 0.1uF | C_0402_1005Metric | 57.3072 | -202.1843 | -90 | top
C284 | 0.1uF | C_0402_1005Metric | 51.3172 | -195.5343 | -90 | top
C285 | 0.1uF | C_0402_1005Metric | 49.5972 | -190.8543 | -90 | top
C286 | 0.1uF | C_0402_1005Metric | 48.6372 | -186.0943 | -90 | top
C287 | 0.1uF | C_0402_1005Metric | 48.6372 | -181.5243 | -90 | top
C288 | 0.1uF | C_0402_1005Metric | 48.6372 | -176.4143 | -90 | top
C289 | 0.1uF | C_0402_1005Metric | 48.5872 | -171.0343 | -90 | top
C290 | 0.1uF | C_0402_1005Metric | 47.9072 | -164.7543 | -90 | top
C291 | 0.1uF | C_0402_1005Metric | 47.4372 | -160.8343 | -90 | top
C292 | 0.1uF | C_0402_1005Metric | 47.4372 | -156.2943 | -90 | top
C293 | 0.1uF | C_0402_1005Metric | 47.4372 | -151.6843 | -90 | top
C294 | 0.1uF | C_0402_1005Metric | 47.4372 | -147.1043 | -90 | top
C295 | 0.1uF | C_0402_1005Metric | 47.4372 | -139.8843 | -90 | top
C296 | 0.1uF | C_0402_1005Metric | 47.8572 | -122.8943 | -90 | top
C297 | 0.1uF | C_0402_1005Metric | 48.5972 | -118.4743 | -90 | top
C298 | 0.1uF | C_0402_1005Metric | 49.6672 | -114.9543 | -90 | top
C299 | 0.1uF | C_0402_1005Metric | 51.7172 | -110.3043 | -90 | top
C300 | 0.1uF | C_0402_1005Metric | 53.1172 | -106.8243 | -90 | top
C301 | 0.1uF | C_0402_1005Metric | 63.3472 | -98.7843 | -90 | top
C302 | 0.1uF | C_0402_1005Metric | 64.4972 | -95.3043 | -90 | top
C303 | 0.1uF | C_0402_1005Metric | 64.8472 | -91.5243 | -90 | top
C304 | 0.1uF | C_0402_1005Metric | 63.3172 | -84.5343 | -90 | top
C305 | 0.1uF | C_0402_1005Metric | 72.7272 | -164.9043 | -90 | top
C306 | 0.1uF | C_0402_1005Metric | 72.7272 | -161.0243 | -90 | top
C307 | 0.1uF | C_0402_1005Metric | 72.7272 | -157.0043 | -90 | top
C308 | 0.1uF | C_0402_1005Metric | 72.7272 | -152.4643 | -90 | top
C309 | 0.1uF | C_0402_1005Metric | 69.1 | -145.8 | 180 | top
C310 | 0.1uF | C_0402_1005Metric | 66.8372 | -144.6443 | -90 | top
C311 | 0.1uF | C_0402_1005Metric | 101.9372 | -69.5343 | -90 | top
C312 | 0.1uF | C_0402_1005Metric | 210.1 | -165.575 | -90 | top
C313 | 0.1uF | C_0402_1005Metric | 142.7372 | -336.3143 | -90 | top
C314 | 0.1uF | C_0402_1005Metric | 141.7072 | -332.7243 | -90 | top
C315 | 0.1uF | C_0402_1005Metric | 140.2972 | -328.2943 | -90 | top
C316 | 0.1uF | C_0402_1005Metric | 139.5972 | -324.0143 | -90 | top
C317 | 0.1uF | C_0402_1005Metric | 139.7372 | -318.0543 | -90 | top
C318 | 0.1uF | C_0402_1005Metric | 139.6572 | -314.2543 | -90 | top
C319 | 0.1uF | C_0402_1005Metric | 139.8372 | -309.5543 | -90 | top
C320 | 0.1uF | C_0402_1005Metric | 139.8672 | -305.2043 | -90 | top
C321 | 0.1uF | C_0402_1005Metric | 139.9072 | -297.7643 | -90 | top
C322 | 0.1uF | C_0402_1005Metric | 139.9772 | -292.1943 | -90 | top
C323 | 0.1uF | C_0402_1005Metric | 141.2672 | -284.0343 | -90 | top
C324 | 0.1uF | C_0402_1005Metric | 140.1472 | -280.3843 | -90 | top
C325 | 0.1uF | C_0402_1005Metric | 139.2872 | -274.6043 | -90 | top
C326 | 0.1uF | C_0402_1005Metric | 144.5272 | -271.1343 | -90 | top
C327 | 0.1uF | C_0402_1005Metric | 152.8972 | -275.2043 | -90 | top
C328 | 0.1uF | C_0402_1005Metric | 159.1322 | -284.0643 | 90 | top
C329 | 0.1uF | C_0402_1005Metric | 161.3372 | -290.8443 | 90 | top
C330 | 0.1uF | C_0402_1005Metric | 163.3572 | -295.0543 | 90 | top
C331 | 0.1uF | C_0402_1005Metric | 164.7322 | -297.7543 | 90 | top
C332 | 0.1uF | C_0402_1005Metric | 166.4872 | -300.3143 | 90 | top
C333 | 0.1uF | C_0402_1005Metric | 169.6072 | -302.4543 | 90 | top
C334 | 0.1uF | C_0402_1005Metric | 171.1972 | -305.0643 | 90 | top
C335 | 0.1uF | C_0402_1005Metric | 175.5172 | -309.5043 | 90 | top
C336 | 0.1uF | C_0402_1005Metric | 179.5322 | -313.6243 | 90 | top
C337 | 0.1uF | C_0402_1005Metric | 184.6272 | -318.4043 | 90 | top
C338 | 0.1uF | C_0402_1005Metric | 188.7772 | -323.2143 | 90 | top
C339 | 0.1uF | C_0402_1005Metric | 191.2572 | -325.8743 | 90 | top
C340 | 0.1uF | C_0402_1005Metric | 193.7472 | -328.4343 | 90 | top
C341 | 0.1uF | C_0402_1005Metric | 194.8322 | -331.7843 | 90 | top
C342 | 0.1uF | C_0402_1005Metric | 196.9172 | -334.7143 | -90 | top
C343 | 0.1uF | C_0402_1005Metric | 190.5172 | -339.0643 | -90 | top
C344 | 0.1uF | C_0402_1005Metric | 186.9922 | -341.7343 | -90 | top
C345 | 0.1uF | C_0402_1005Metric | 185.3072 | -333.8043 | -90 | top
C346 | 0.1uF | C_0402_1005Metric | 183.2622 | -331.2143 | -90 | top
C347 | 0.1uF | C_0402_1005Metric | 177.1972 | -325.8143 | -90 | top
C348 | 0.1uF | C_0402_1005Metric | 173.8172 | -322.7343 | -90 | top
C349 | 0.1uF | C_0402_1005Metric | 170.7072 | -320.8043 | -90 | top
C350 | 0.1uF | C_0402_1005Metric | 164.72 | -319.3 | 180 | top
C351 | 0.1uF | C_0402_1005Metric | 156.1972 | -320.6843 | -90 | top
C352 | 0.1uF | C_0402_1005Metric | 150.5672 | -320.6343 | -90 | top
C353 | 0.1uF | C_0402_1005Metric | 144.2772 | -320.3743 | -90 | top
C354 | 0.1uF | C_0402_1005Metric | 138.2472 | -264.6143 | -90 | top
C355 | 0.1uF | C_0402_1005Metric | 124.1272 | -268.9643 | -90 | top
C356 | 0.1uF | C_0402_1005Metric | 85.0222 | -279.9 | 90 | top
C357 | 0.1uF | C_0402_1005Metric | 76.7272 | -272.9943 | -90 | top
C358 | 0.1uF | C_0402_1005Metric | 77.1472 | -269.3143 | -90 | top
C359 | 0.1uF | C_0402_1005Metric | 81.6322 | -258.9743 | -90 | top
C360 | 0.1uF | C_0402_1005Metric | 82.6972 | -252.0743 | -90 | top
C361 | 0.1uF | C_0402_1005Metric | 83.0672 | -247.6343 | -90 | top
C362 | 0.1uF | C_0402_1005Metric | 82.5822 | -235.0543 | -90 | top
C363 | 0.1uF | C_0402_1005Metric | 82.2872 | -230.6243 | -90 | top
C364 | 0.1uF | C_0402_1005Metric | 80.3822 | -226.3743 | -90 | top
C365 | 0.1uF | C_0402_1005Metric | 77.7322 | -222.7543 | -90 | top
C366 | 0.1uF | C_0402_1005Metric | 73.7072 | -219.6443 | -90 | top
C367 | 0.1uF | C_0402_1005Metric | 65.2322 | -209.6743 | -90 | top
C368 | 0.1uF | C_0402_1005Metric | 64.9272 | -203.2143 | -90 | top
C369 | 0.1uF | C_0402_1005Metric | 81.4672 | -197.3343 | 90 | top
C370 | 0.1uF | C_0402_1005Metric | 91.2872 | -190.9143 | -90 | top
C371 | 0.1uF | C_0402_1005Metric | 91.2472 | -181.1743 | -90 | top
C372 | 0.1uF | C_0402_1005Metric | 91.3472 | -175.6343 | -90 | top
C373 | 0.1uF | C_0402_1005Metric | 213.55 | -165.6 | -90 | top
C374 | 0.1uF | C_0402_1005Metric | 191.5272 | -188.7843 | -90 | top
C375 | 0.1uF | C_0402_1005Metric | 179.9872 | -190.9843 | 90 | top
C376 | 0.1uF | C_0402_1005Metric | 173.3522 | -191.5676 | 90 | top
C377 | 0.1uF | C_0402_1005Metric | 164.8922 | -192.3243 | 90 | top
C378 | 0.1uF | C_0402_1005Metric | 158.6522 | -192.6043 | 90 | top
C379 | 0.1uF | C_0402_1005Metric | 151.5922 | -191.4443 | 90 | top
C380 | 0.1uF | C_0402_1005Metric | 151.5372 | -189.3443 | -90 | top
C381 | 0.1uF | C_0402_1005Metric | 134.1022 | -188.0443 | 90 | top
C382 | 0.1uF | C_0402_1005Metric | 128.7472 | -187.7743 | 90 | top
C383 | 0.1uF | C_0402_1005Metric | 127.7622 | -187.7843 | -90 | top
C384 | 0.1uF | C_0402_1005Metric | 123.6972 | -194.2843 | -90 | top
C385 | 0.1uF | C_0402_1005Metric | 116.8522 | -201.2743 | -90 | top
C386 | 0.1uF | C_0402_1005Metric | 119.5172 | -170.0943 | -90 | top
C387 | 0.1uF | C_0402_1005Metric | 119.6172 | -176.0443 | -90 | top
C388 | 0.1uF | C_0402_1005Metric | 119.6272 | -181.2443 | -90 | top
C389 | 0.1uF | C_0402_1005Metric | 119.4772 | -186.7743 | -90 | top
C390 | 0.1uF | C_0402_1005Metric | 119.3272 | -190.7543 | -90 | top
C391 | 0.1uF | C_0402_1005Metric | 118.5472 | -195.5243 | -90 | top
C392 | 0.1uF | C_0402_1005Metric | 115.4822 | -198.7043 | -90 | top
C393 | 0.1uF | C_0402_1005Metric | 88.9222 | -201.1143 | -90 | top
C394 | 0.1uF | C_0402_1005Metric | 80.6972 | -201.3943 | -90 | top
C395 | 0.1uF | C_0402_1005Metric | 217.1 | -165.575 | -90 | top
C396 | 0.1uF | C_0402_1005Metric | 182.9572 | -337.4943 | -90 | top
C397 | 0.1uF | C_0402_1005Metric | 177.7722 | -334.2743 | -90 | top
C398 | 0.1uF | C_0402_1005Metric | 173.3972 | -333.4143 | -90 | top
C399 | 0.1uF | C_0402_1005Metric | 169.1322 | -332.9643 | -90 | top
C400 | 0.1uF | C_0402_1005Metric | 165.0372 | -332.8243 | -90 | top
C401 | 0.1uF | C_0402_1005Metric | 164.0972 | -329.7143 | -90 | top
C402 | 0.1uF | C_0402_1005Metric | 162.0972 | -326.2143 | -90 | top
C403 | 0.1uF | C_0402_1005Metric | 160.3222 | -321.5743 | -90 | top
C404 | 0.1uF | C_0402_1005Metric | 156.3322 | -316.6243 | -90 | top
C405 | 0.1uF | C_0402_1005Metric | 155.4222 | -313.0143 | -90 | top
C406 | 0.1uF | C_0402_1005Metric | 152.4522 | -309.5043 | -90 | top
C407 | 0.1uF | C_0402_1005Metric | 148.2522 | -307.9843 | -90 | top
C408 | 0.1uF | C_0402_1005Metric | 146.5 | -288.2 | -90 | top
C409 | 0.1uF | C_0402_1005Metric | 149.3222 | -289.1643 | 90 | top
C410 | 0.1uF | C_0402_1005Metric | 155.5672 | -298.0043 | 90 | top
C411 | 0.1uF | C_0402_1005Metric | 157.2972 | -302.9643 | 90 | top
C412 | 0.1uF | C_0402_1005Metric | 161.4172 | -307.9343 | 90 | top
C413 | 0.1uF | C_0402_1005Metric | 163.4122 | -310.5243 | 90 | top
C414 | 0.1uF | C_0402_1005Metric | 166.5972 | -312.5543 | 90 | top
C415 | 0.1uF | C_0402_1005Metric | 168.6722 | -315.4143 | 90 | top
C416 | 0.1uF | C_0402_1005Metric | 177.7872 | -319.2643 | -90 | top
C417 | 0.1uF | C_0402_1005Metric | 180.8272 | -322.0743 | -90 | top
C418 | 0.1uF | C_0402_1005Metric | 182.4672 | -324.7143 | -90 | top
C419 | 0.1uF | C_0402_1005Metric | 186.1572 | -328.4643 | -90 | top
C420 | 0.1uF | C_0402_1005Metric | 190.4972 | -331.4443 | -90 | top
C421 | 0.1uF | C_0402_1005Metric | 191.7772 | -335.1843 | -90 | top
C422 | 0.1uF | C_0402_1005Metric | 137.0522 | -284.9843 | -90 | top
C423 | 0.1uF | C_0402_1005Metric | 131.3 | -283 | 90 | top
C424 | 0.1uF | C_0402_1005Metric | 128.8272 | -282.5543 | -90 | top
C425 | 0.1uF | C_0402_1005Metric | 128.7972 | -278.5943 | -90 | top
C426 | 0.1uF | C_0402_1005Metric | 123.5972 | -256.6743 | -90 | top
C427 | 0.1uF | C_0402_1005Metric | 101.6422 | -253.0543 | -90 | top
C428 | 0.1uF | C_0402_1005Metric | 100.0472 | -247.8443 | -90 | top
C429 | 0.1uF | C_0402_1005Metric | 127.0077 | -243.335 | 90 | top
C430 | 0.1uF | C_0402_1005Metric | 133.4972 | -242.9043 | 90 | top
C431 | 0.1uF | C_0402_1005Metric | 143.7022 | -241.4643 | -90 | top
C432 | 0.1uF | C_0402_1005Metric | 147.9172 | -241.6343 | -90 | top
C433 | 0.1uF | C_0402_1005Metric | 157.9372 | -240.8243 | -90 | top
C434 | 0.1uF | C_0402_1005Metric | 165.0272 | -235.9143 | -90 | top
C435 | 0.1uF | C_0402_1005Metric | 168.2172 | -232.4843 | -90 | top
C436 | 0.1uF | C_0402_1005Metric | 170.0722 | -228.9743 | -90 | top
C437 | 0.1uF | C_0402_1005Metric | 172.4772 | -223.9943 | -90 | top
C438 | 0.1uF | C_0402_1005Metric | 173.3072 | -219.9043 | -90 | top
C439 | 0.1uF | C_0402_1005Metric | 173.2272 | -216.3743 | -90 | top
C440 | 0.1uF | C_0402_1005Metric | 173.5272 | -212.5543 | -90 | top
C441 | 0.1uF | C_0402_1005Metric | 95.1172 | -244.7743 | -90 | top
C442 | 0.1uF | C_0402_1005Metric | 94.5072 | -251.9243 | -90 | top
C443 | 0.1uF | C_0402_1005Metric | 86.8972 | -244.9943 | -90 | top
C444 | 0.1uF | C_0402_1005Metric | 73.7672 | -231.3743 | -90 | top
C445 | 0.1uF | C_0402_1005Metric | 73.7972 | -226.4743 | -90 | top
C446 | 0.1uF | C_0402_1005Metric | 73.8172 | -215.0543 | -90 | top
C447 | 0.1uF | C_0402_1005Metric | 73.7172 | -210.4843 | -90 | top
C448 | 0.1uF | C_0402_1005Metric | 73.7572 | -203.5243 | -90 | top
C449 | 0.1uF | C_0402_1005Metric | 95.3872 | -90.3343 | -90 | top
C450 | 0.1uF | C_0402_1005Metric | 89.1372 | -96.5443 | -90 | top
C451 | 0.1uF | C_0402_1005Metric | 89.5772 | -101.9043 | -90 | top
C452 | 0.1uF | C_0402_1005Metric | 89.6172 | -106.4743 | -90 | top
C453 | 0.1uF | C_0402_1005Metric | 89.2572 | -110.8343 | -90 | top
C454 | 0.1uF | C_0402_1005Metric | 89.5372 | -115.1043 | -90 | top
C455 | 0.1uF | C_0402_1005Metric | 89.5472 | -119.4843 | -90 | top
C456 | 0.1uF | C_0402_1005Metric | 89.5072 | -124.8443 | -90 | top
C457 | 0.1uF | C_0402_1005Metric | 89.1722 | -129.7943 | -90 | top
C458 | 0.1uF | C_0402_1005Metric | 85.8272 | -135.3943 | -90 | top
C459 | 0.1uF | C_0402_1005Metric | 59.1472 | -140.7443 | -90 | top
C460 | 0.1uF | C_0402_1005Metric | 111.2822 | -197.6743 | -90 | top
C461 | 0.1uF | C_0402_1005Metric | 98.82 | -195.8 | 180 | top
C462 | 0.1uF | C_0402_1005Metric | 238.7372 | -174.4043 | -90 | top
C463 | 0.1uF | C_0402_1005Metric | 235.0672 | -178.3643 | -90 | top
C464 | 0.1uF | C_0402_1005Metric | 232.0172 | -182.2043 | -90 | top
C465 | 0.1uF | C_0402_1005Metric | 228.3872 | -185.9343 | -90 | top
C466 | 0.1uF | C_0402_1005Metric | 48.5872 | -219.3443 | -90 | top
C467 | 0.1uF | C_0402_1005Metric | 81.2122 | -214.3843 | -90 | top
C468 | 0.1uF | C_0402_1005Metric | 108.1572 | -214.9243 | -90 | top
C469 | 0.1uF | C_0402_1005Metric | 115.3472 | -214.9143 | -90 | top
C470 | 0.1uF | C_0402_1005Metric | 115.0372 | -208.2243 | -90 | top
C471 | 0.1uF | C_0402_1005Metric | 120.8522 | -201.1443 | 90 | top
C472 | 0.1uF | C_0402_1005Metric | 129.6222 | -200.9243 | -90 | top
C473 | 0.1uF | C_0402_1005Metric | 130.9672 | -198.2643 | 90 | top
C474 | 0.1uF | C_0402_1005Metric | 138.2372 | -196.7043 | -90 | top
C475 | 0.1uF | C_0402_1005Metric | 141.5572 | -193.8643 | -90 | top
C476 | 0.1uF | C_0402_1005Metric | 145.3272 | -191.0543 | -90 | top
C477 | 0.1uF | C_0402_1005Metric | 148.8372 | -186.3343 | -90 | top
C478 | 0.1uF | C_0402_1005Metric | 153.2172 | -184.2443 | -90 | top
C479 | 0.1uF | C_0402_1005Metric | 157.2522 | -181.4143 | -90 | top
C480 | 0.1uF | C_0402_1005Metric | 159.9472 | -178.6843 | -90 | top
C481 | 0.1uF | C_0402_1005Metric | 162.7472 | -175.9443 | -90 | top
C482 | 0.1uF | C_0402_1005Metric | 166.5372 | -171.0743 | -90 | top
C483 | 0.1uF | C_0402_1005Metric | 169.3072 | -166.8543 | -90 | top
C484 | 0.1uF | C_0402_1005Metric | 174.1472 | -159.4643 | -90 | top
C485 | 0.1uF | C_0402_1005Metric | 176.9625 | -146.2 | 180 | top
C486 | 0.1uF | C_0402_1005Metric | 113.4372 | -212.1543 | -90 | top
C487 | 0.1uF | C_0402_1005Metric | 121.2172 | -225.2743 | -90 | top
C488 | 0.1uF | C_0402_1005Metric | 125.8522 | -229.1443 | -90 | top
C489 | 0.1uF | C_0402_1005Metric | 131.1272 | -234.2243 | -90 | top
C490 | 0.1uF | C_0402_1005Metric | 136.4472 | -239.6143 | 90 | top
C491 | 0.1uF | C_0402_1005Metric | 144.6422 | -245.2543 | -90 | top
C492 | 0.1uF | C_0402_1005Metric | 150.1272 | -249.5043 | -90 | top
C493 | 0.1uF | C_0402_1005Metric | 154.1172 | -256.0343 | -90 | top
C494 | 0.1uF | C_0402_1005Metric | 146.2822 | -260.5343 | 90 | top
C495 | 0.1uF | C_0402_1005Metric | 146.4822 | -263.4243 | -90 | top
C496 | 0.1uF | C_0402_1005Metric | 141.9072 | -266.5843 | -90 | top
C497 | 0.1uF | C_0402_1005Metric | 176.9625 | -149.7 | 180 | top
C498 | 0.1uF | C_0402_1005Metric | 162.9572 | -279.4443 | -90 | top
C499 | 0.1uF | C_0402_1005Metric | 160.7872 | -272.4543 | -90 | top
C500 | 0.1uF | C_0402_1005Metric | 210.9472 | -268.2643 | -90 | top
C501 | 0.1uF | C_0402_1005Metric | 210.3772 | -262.3043 | -90 | top
C502 | 0.1uF | C_0402_1005Metric | 208.5872 | -257.9543 | -90 | top
C503 | 0.1uF | C_0402_1005Metric | 205.3772 | -253.4543 | -90 | top
C504 | 0.1uF | C_0402_1005Metric | 200.3272 | -249.2443 | -90 | top
C505 | 0.1uF | C_0402_1005Metric | 193.9722 | -243.8343 | -90 | top
C506 | 0.1uF | C_0402_1005Metric | 184.4972 | -236.2143 | -90 | top
C507 | 0.1uF | C_0402_1005Metric | 181.7172 | -233.4243 | -90 | top
C508 | 0.1uF | C_0402_1005Metric | 177.2272 | -229.7043 | -90 | top
C509 | 0.1uF | C_0402_1005Metric | 163.3322 | -228.5843 | -90 | top
C510 | 0.1uF | C_0402_1005Metric | 158.2172 | -228.9543 | -90 | top
C511 | 0.1uF | C_0402_1005Metric | 150.4422 | -233.1843 | -90 | top
C512 | 0.1uF | C_0402_1005Metric | 146.2272 | -233.0743 | -90 | top
C513 | 0.1uF | C_0402_1005Metric | 141.4922 | -231.3043 | -90 | top
C514 | 0.1uF | C_0402_1005Metric | 137.2172 | -230.9443 | -90 | top
C515 | 0.1uF | C_0402_1005Metric | 131.6222 | -231.6243 | -90 | top
C516 | 0.1uF | C_0402_1005Metric | 120.8922 | -231.4443 | -90 | top
C517 | 0.1uF | C_0402_1005Metric | 97.0472 | -231.2943 | -90 | top
C518 | 0.1uF | C_0402_1005Metric | 92.7272 | -231.2643 | -90 | top
C519 | 0.1uF | C_0402_1005Metric | 220.7 | -165.575 | -90 | top
C520 | 0.1uF | C_0402_1005Metric | 85.1722 | -274.8443 | -90 | top
C521 | 0.1uF | C_0402_1005Metric | 86.1222 | -264.1543 | -90 | top
C522 | 0.1uF | C_0402_1005Metric | 89.1072 | -257.7643 | -90 | top
C523 | 0.1uF | C_0402_1005Metric | 89.0772 | -253.1543 | -90 | top
C524 | 0.1uF | C_0402_1005Metric | 92.5472 | -249.2343 | -90 | top
C525 | 0.1uF | C_0402_1005Metric | 101.1472 | -250.4743 | -90 | top
C526 | 0.1uF | C_0402_1005Metric | 165.0972 | -240.6843 | -90 | top
C527 | 0.1uF | C_0402_1005Metric | 172.7072 | -240.4043 | -90 | top
C528 | 0.1uF | C_0402_1005Metric | 177.6722 | -240.0443 | -90 | top
C529 | 0.1uF | C_0402_1005Metric | 182.1772 | -240.0643 | -90 | top
C530 | 0.1uF | C_0402_1005Metric | 193.8372 | -237.5943 | -90 | top
C531 | 0.1uF | C_0402_1005Metric | 197.7072 | -235.0043 | -90 | top
C532 | 0.1uF | C_0402_1005Metric | 200.8172 | -232.4043 | -90 | top
C533 | 0.1uF | C_0402_1005Metric | 202.6122 | -229.7643 | -90 | top
C534 | 0.1uF | C_0402_1005Metric | 203.1672 | -226.6443 | -90 | top
C535 | 0.1uF | C_0402_1005Metric | 201.6372 | -223.0843 | -90 | top
C536 | 0.1uF | C_0402_1005Metric | 203.0972 | -219.3643 | -90 | top
C537 | 0.1uF | C_0402_1005Metric | 205.7672 | -216.6143 | -90 | top
C538 | 0.1uF | C_0402_1005Metric | 208.8772 | -213.4243 | -90 | top
C539 | 0.1uF | C_0402_1005Metric | 213.3872 | -209.2443 | -90 | top
C540 | 0.1uF | C_0402_1005Metric | 217.0972 | -205.5743 | -90 | top
C541 | 0.1uF | C_0402_1005Metric | 220.4572 | -202.3243 | -90 | top
C542 | 0.1uF | C_0402_1005Metric | 224.1 | -165.575 | -90 | top
D1 | MBR230S1F-7 | D_SOD-123F | 259.8225 | -141.53 | 0 | top
D2 | MBR230S1F-7 | D_SOD-123F | 173.7175 | -138.4 | 180 | top
D3 | RED | LED_0603_1608Metric | 267.82 | -188.25 | 180 | top
D4 | RED | LED_0603_1608Metric | 267.8 | -181.5 | 180 | top
D5 | D_Schottky | D_SMB | 257.22 | -153.98 | 0 | top
D6 | RED | LED_0603_1608Metric | 267.8 | -184.875 | 180 | top
D7 | RED | LED_0603_1608Metric | 267.8 | -191.47 | 180 | top
D9 | WS2812B | LED_WS2812B-2020_PLCC4_2.0x2.0mm | 183.396 | -295.3099 | 0 | top
D10 | WS2812B | LED_WS2812B-2020_PLCC4_2.0x2.0mm | 178.7856 | -291.1765 | 0 | top
D11 | WS2812B | LED_WS2812B-2020_PLCC4_2.0x2.0mm | 176.2344 | -288.5017 | 0 | top
D12 | WS2812B | LED_WS2812B-2020_PLCC4_2.0x2.0mm | 174.2266 | -285.8005 | 0 | top
D13 | WS2812B | LED_WS2812B-2020_PLCC4_2.0x2.0mm | 171.3558 | -283.0407 | 0 | top
D14 | WS2812B | LED_WS2812B-2020_PLCC4_2.0x2.0mm | 168.41 | -280.3395 | 0 | top
D15 | WS2812B | LED_WS2812B-2020_PLCC4_2.0x2.0mm | 166.1722 | -277.2843 | 0 | top
D16 | WS2812B | LED_WS2812B-2020_PLCC4_2.0x2.0mm | 167.1356 | -272.6709 | 0 | top
D17 | WS2812B | LED_WS2812B-2020_PLCC4_2.0x2.0mm | 173.9986 | -268.8675 | 0 | top
D18 | WS2812B | LED_WS2812B-2020_PLCC4_2.0x2.0mm | 180.1442 | -265.1083 | 0 | top
D19 | WS2812B | LED_WS2812B-2020_PLCC4_2.0x2.0mm | 161.6122 | -275.4443 | 0 | top
D20 | WS2812B | LED_WS2812B-2020_PLCC4_2.0x2.0mm | 156.653 | -277.5143 | 0 | top
D21 | WS2812B | LED_WS2812B-2020_PLCC4_2.0x2.0mm | 150.5036 | -278.1717 | 0 | top
D22 | WS2812B | LED_WS2812B-2020_PLCC4_2.0x2.0mm | 146.0834 | -276.2853 | 0 | top
D23 | WS2812B | LED_WS2812B-2020_PLCC4_2.0x2.0mm | 141.8222 | -274.1043 | 0 | top
D24 | WS2812B | LED_WS2812B-2020_PLCC4_2.0x2.0mm | 135.364 | -270.8233 | 0 | top
D25 | WS2812B | LED_WS2812B-2020_PLCC4_2.0x2.0mm | 130.157 | -269.9861 | 0 | top
D26 | WS2812B | LED_WS2812B-2020_PLCC4_2.0x2.0mm | 123.7928 | -271.2043 | 0 | top
D27 | WS2812B | LED_WS2812B-2020_PLCC4_2.0x2.0mm | 78.9422 | -279.1543 | 0 | top
D28 | WS2812B | LED_WS2812B-2020_PLCC4_2.0x2.0mm | 79.4332 | -271.9917 | 0 | top
D29 | WS2812B | LED_WS2812B-2020_PLCC4_2.0x2.0mm | 80.1972 | -267.3943 | 180 | top
D30 | WS2812B | LED_WS2812B-2020_PLCC4_2.0x2.0mm | 84.6572 | -260.7143 | 180 | top
D31 | WS2812B | LED_WS2812B-2020_PLCC4_2.0x2.0mm | 83.9296 | -254.3553 | 180 | top
D32 | WS2812B | LED_WS2812B-2020_PLCC4_2.0x2.0mm | 85.2922 | -248.6943 | 0 | top
D33 | WS2812B | LED_WS2812B-2020_PLCC4_2.0x2.0mm | 84.8322 | -242.7243 | 0 | top
D34 | WS2812B | LED_WS2812B-2020_PLCC4_2.0x2.0mm | 84.7164 | -235.6697 | 0 | top
D35 | WS2812B | LED_WS2812B-2020_PLCC4_2.0x2.0mm | 84.336 | -231.6223 | 0 | top
D36 | WS2812B | LED_WS2812B-2020_PLCC4_2.0x2.0mm | 83.0944 | -226.8315 | 0 | top
D37 | WS2812B | LED_WS2812B-2020_PLCC4_2.0x2.0mm | 82.3288 | -223.0713 | 0 | top
D38 | WS2812B | LED_WS2812B-2020_PLCC4_2.0x2.0mm | 82.4564 | -220.0653 | 0 | top
D39 | WS2812B | LED_WS2812B-2020_PLCC4_2.0x2.0mm | 83.6786 | -214.2573 | 0 | top
D40 | WS2812B | LED_WS2812B-2020_PLCC4_2.0x2.0mm | 83.1122 | -208.5043 | 0 | top
D41 | WS2812B | LED_WS2812B-2020_PLCC4_2.0x2.0mm | 82.7758 | -202.5443 | 0 | top
D42 | WS2812B | LED_WS2812B-2020_PLCC4_2.0x2.0mm | 84.1576 | -194.3957 | 0 | top
D43 | WS2812B | LED_WS2812B-2020_PLCC4_2.0x2.0mm | 84.1576 | -188.6543 | 0 | top
D44 | WS2812B | LED_WS2812B-2020_PLCC4_2.0x2.0mm | 84.1576 | -181.4739 | 0 | top
D45 | WS2812B | LED_WS2812B-2020_PLCC4_2.0x2.0mm | 84.1576 | -176.0797 | 0 | top
D46 | WS2812B | LED_WS2812B-2020_PLCC4_2.0x2.0mm | 84.1576 | -171.8473 | 0 | top
D47 | WS2812B | LED_WS2812B-2020_PLCC4_2.0x2.0mm | 84.1576 | -165.7093 | 0 | top
D48 | WS2812B | LED_WS2812B-2020_PLCC4_2.0x2.0mm | 84.1576 | -161.4253 | 0 | top
D49 | WS2812B | LED_WS2812B-2020_PLCC4_2.0x2.0mm | 84.1576 | -157.4455 | 0 | top
D50 | WS2812B | LED_WS2812B-2020_PLCC4_2.0x2.0mm | 89.8472 | -150.6043 | 180 | top
D51 | WS2812B | LED_WS2812B-2020_PLCC4_2.0x2.0mm | 97.9272 | -150.7643 | 180 | top
D52 | WS2812B | LED_WS2812B-2020_PLCC4_2.0x2.0mm | 104.0072 | -149.7443 | 180 | top
D53 | WS2812B | LED_WS2812B-2020_PLCC4_2.0x2.0mm | 107.3738 | -146.9641 | 0 | top
D54 | WS2812B | LED_WS2812B-2020_PLCC4_2.0x2.0mm | 108.7194 | -143.3661 | 0 | top
D55 | WS2812B | LED_WS2812B-2020_PLCC4_2.0x2.0mm | 109.583 | -139.3529 | 0 | top
D56 | WS2812B | LED_WS2812B-2020_PLCC4_2.0x2.0mm | 110.3958 | -135.4999 | 0 | top
D57 | WS2812B | LED_WS2812B-2020_PLCC4_2.0x2.0mm | 111.4118 | -130.3649 | 0 | top
D58 | WS2812B | LED_WS2812B-2020_PLCC4_2.0x2.0mm | 112.9866 | -126.7545 | 0 | top
D59 | WS2812B | LED_WS2812B-2020_PLCC4_2.0x2.0mm | 115.7552 | -123.1985 | 0 | top
D60 | WS2812B | LED_WS2812B-2020_PLCC4_2.0x2.0mm | 119.362 | -119.6425 | 0 | top
D61 | WS2812B | LED_WS2812B-2020_PLCC4_2.0x2.0mm | 123.198 | -116.9921 | 0 | top
D62 | WS2812B | LED_WS2812B-2020_PLCC4_2.0x2.0mm | 126.4322 | -114.1243 | 0 | top
D63 | WS2812B | LED_WS2812B-2020_PLCC4_2.0x2.0mm | 129.2722 | -111.1043 | 0 | top
D64 | WS2812B | LED_WS2812B-2020_PLCC4_2.0x2.0mm | 132.3472 | -106.9943 | 0 | top
D65 | WS2812B | LED_WS2812B-2020_PLCC4_2.0x2.0mm | 134.9722 | -101.6243 | 0 | top
D66 | WS2812B | LED_WS2812B-2020_PLCC4_2.0x2.0mm | 136.2122 | -97.2643 | 0 | top
D67 | WS2812B | LED_WS2812B-2020_PLCC4_2.0x2.0mm | 136.5172 | -93.1143 | 0 | top
D68 | WS2812B | LED_WS2812B-2020_PLCC4_2.0x2.0mm | 115.3972 | -74.1943 | 0 | top
D69 | WS2812B | LED_WS2812B-2020_PLCC4_2.0x2.0mm | 115.1522 | -78.8243 | 0 | top
D70 | WS2812B | LED_WS2812B-2020_PLCC4_2.0x2.0mm | 114.8222 | -88.3843 | 0 | top
D71 | WS2812B | LED_WS2812B-2020_PLCC4_2.0x2.0mm | 114.7222 | -97.0243 | 0 | top
D72 | WS2812B | LED_WS2812B-2020_PLCC4_2.0x2.0mm | 114.9322 | -103.3343 | 180 | top
D73 | WS2812B | LED_WS2812B-2020_PLCC4_2.0x2.0mm | 99.8422 | -74.0043 | 0 | top
D74 | WS2812B | LED_WS2812B-2020_PLCC4_2.0x2.0mm | 99.8522 | -77.6043 | 0 | top
D75 | WS2812B | LED_WS2812B-2020_PLCC4_2.0x2.0mm | 99.8522 | -81.2543 | 0 | top
D76 | WS2812B | LED_WS2812B-2020_PLCC4_2.0x2.0mm | 100.4072 | -85.0643 | 0 | top
D77 | WS2812B | LED_WS2812B-2020_PLCC4_2.0x2.0mm | 102.3072 | -88.8643 | 0 | top
D78 | WS2812B | LED_WS2812B-2020_PLCC4_2.0x2.0mm | 105.4522 | -94.2043 | 0 | top
D79 | WS2812B | LED_WS2812B-2020_PLCC4_2.0x2.0mm | 107.4122 | -97.8043 | 0 | top
D80 | WS2812B | LED_WS2812B-2020_PLCC4_2.0x2.0mm | 109.8422 | -103.6343 | 0 | top
D81 | WS2812B | LED_WS2812B-2020_PLCC4_2.0x2.0mm | 110.7522 | -107.8343 | 0 | top
D82 | WS2812B | LED_WS2812B-2020_PLCC4_2.0x2.0mm | 109.4022 | -113.6843 | 0 | top
D83 | WS2812B | LED_WS2812B-2020_PLCC4_2.0x2.0mm | 105.5772 | -116.7443 | 0 | top
D84 | WS2812B | LED_WS2812B-2020_PLCC4_2.0x2.0mm | 105.5772 | -120.9943 | 0 | top
D85 | WS2812B | LED_WS2812B-2020_PLCC4_2.0x2.0mm | 106.1272 | -126.6043 | 0 | top
D86 | WS2812B | LED_WS2812B-2020_PLCC4_2.0x2.0mm | 106.1272 | -130.9943 | 0 | top
D87 | WS2812B | LED_WS2812B-2020_PLCC4_2.0x2.0mm | 105.2122 | -136.1343 | 0 | top
D88 | WS2812B | LED_WS2812B-2020_PLCC4_2.0x2.0mm | 102.9822 | -139.4143 | 0 | top
D89 | WS2812B | LED_WS2812B-2020_PLCC4_2.0x2.0mm | 99.5022 | -142.0443 | 0 | top
D90 | WS2812B | LED_WS2812B-2020_PLCC4_2.0x2.0mm | 91.8022 | -144.3543 | 0 | top
D91 | WS2812B | LED_WS2812B-2020_PLCC4_2.0x2.0mm | 87.5422 | -144.3543 | 0 | top
D92 | WS2812B | LED_WS2812B-2020_PLCC4_2.0x2.0mm | 85.2122 | -85.6443 | 0 | top
D93 | WS2812B | LED_WS2812B-2020_PLCC4_2.0x2.0mm | 84.9872 | -91.0843 | 0 | top
D94 | WS2812B | LED_WS2812B-2020_PLCC4_2.0x2.0mm | 82.8122 | -96.8743 | 0 | top
D95 | WS2812B | LED_WS2812B-2020_PLCC4_2.0x2.0mm | 82.8122 | -102.8243 | 0 | top
D96 | WS2812B | LED_WS2812B-2020_PLCC4_2.0x2.0mm | 82.8122 | -107.6143 | 0 | top
D97 | WS2812B | LED_WS2812B-2020_PLCC4_2.0x2.0mm | 82.8122 | -111.1543 | 0 | top
D98 | WS2812B | LED_WS2812B-2020_PLCC4_2.0x2.0mm | 82.8122 | -114.7043 | 0 | top
D99 | WS2812B | LED_WS2812B-2020_PLCC4_2.0x2.0mm | 82.8122 | -118.6043 | 0 | top
D100 | WS2812B | LED_WS2812B-2020_PLCC4_2.0x2.0mm | 82.8122 | -122.2543 | 0 | top
D101 | WS2812B | LED_WS2812B-2020_PLCC4_2.0x2.0mm | 82.8122 | -125.8343 | 0 | top
D102 | WS2812B | LED_WS2812B-2020_PLCC4_2.0x2.0mm | 82.8122 | -130.0143 | 0 | top
D103 | WS2812B | LED_WS2812B-2020_PLCC4_2.0x2.0mm | 83.9322 | -138.3543 | 0 | top
D104 | WS2812B | LED_WS2812B-2020_PLCC4_2.0x2.0mm | 84.2472 | -141.9643 | 0 | top
D105 | WS2812B | LED_WS2812B-2020_PLCC4_2.0x2.0mm | 85.3522 | -148.8943 | 0 | top
D106 | WS2812B | LED_WS2812B-2020_PLCC4_2.0x2.0mm | 242.6722 | -299.5143 | 0 | top
D107 | WS2812B | LED_WS2812B-2020_PLCC4_2.0x2.0mm | 244.8572 | -295.7143 | 0 | top
D108 | WS2812B | LED_WS2812B-2020_PLCC4_2.0x2.0mm | 247.0272 | -291.6343 | 0 | top
D109 | WS2812B | LED_WS2812B-2020_PLCC4_2.0x2.0mm | 248.2 | -287.35 | 0 | top
D110 | WS2812B | LED_WS2812B-2020_PLCC4_2.0x2.0mm | 253.8872 | -277.6643 | 0 | top
D111 | WS2812B | LED_WS2812B-2020_PLCC4_2.0x2.0mm | 255.5272 | -274.9043 | 0 | top
D112 | WS2812B | LED_WS2812B-2020_PLCC4_2.0x2.0mm | 258.5072 | -272.1343 | 0 | top
D113 | WS2812B | LED_WS2812B-2020_PLCC4_2.0x2.0mm | 260.6622 | -268.8843 | 0 | top
D114 | WS2812B | LED_WS2812B-2020_PLCC4_2.0x2.0mm | 261.8972 | -265.2943 | 0 | top
D115 | WS2812B | LED_WS2812B-2020_PLCC4_2.0x2.0mm | 262.3172 | -262.6943 | 0 | top
D116 | WS2812B | LED_WS2812B-2020_PLCC4_2.0x2.0mm | 243.7672 | -273.2843 | 0 | top
D117 | WS2812B | LED_WS2812B-2020_PLCC4_2.0x2.0mm | 233.0072 | -240.5543 | 0 | top
D118 | WS2812B | LED_WS2812B-2020_PLCC4_2.0x2.0mm | 230.9622 | -234.1143 | 0 | top
D119 | WS2812B | LED_WS2812B-2020_PLCC4_2.0x2.0mm | 231.1572 | -230.2843 | 0 | top
D120 | WS2812B | LED_WS2812B-2020_PLCC4_2.0x2.0mm | 226.0572 | -215.3543 | 0 | top
D121 | WS2812B | LED_WS2812B-2020_PLCC4_2.0x2.0mm | 229.6772 | -212.2343 | 0 | top
D122 | WS2812B | LED_WS2812B-2020_PLCC4_2.0x2.0mm | 233.3972 | -209.0443 | 0 | top
D123 | WS2812B | LED_WS2812B-2020_PLCC4_2.0x2.0mm | 220.6722 | -219.5543 | 180 | top
D124 | WS2812B | LED_WS2812B-2020_PLCC4_2.0x2.0mm | 218.1972 | -222.1743 | 180 | top
D125 | WS2812B | LED_WS2812B-2020_PLCC4_2.0x2.0mm | 215.8122 | -225.6843 | 180 | top
D126 | WS2812B | LED_WS2812B-2020_PLCC4_2.0x2.0mm | 213.1772 | -230.5043 | 180 | top
D127 | WS2812B | LED_WS2812B-2020_PLCC4_2.0x2.0mm | 209.9822 | -234.5743 | 180 | top
D128 | WS2812B | LED_WS2812B-2020_PLCC4_2.0x2.0mm | 206.4122 | -237.8443 | 180 | top
D129 | WS2812B | LED_WS2812B-2020_PLCC4_2.0x2.0mm | 201.9822 | -240.9143 | 180 | top
D130 | WS2812B | LED_WS2812B-2020_PLCC4_2.0x2.0mm | 196.9322 | -241.5943 | 0 | top
D131 | WS2812B | LED_WS2812B-2020_PLCC4_2.0x2.0mm | 188.2122 | -240.5343 | 0 | top
D132 | WS2812B | LED_WS2812B-2020_PLCC4_2.0x2.0mm | 182.5022 | -244.6643 | 180 | top
D133 | WS2812B | LED_WS2812B-2020_PLCC4_2.0x2.0mm | 177.4472 | -248.3643 | 180 | top
D134 | WS2812B | LED_WS2812B-2020_PLCC4_2.0x2.0mm | 171.8922 | -252.5143 | 180 | top
D135 | WS2812B | LED_WS2812B-2020_PLCC4_2.0x2.0mm | 164.6022 | -257.7043 | 180 | top
D136 | WS2812B | LED_WS2812B-2020_PLCC4_2.0x2.0mm | 160.8622 | -260.4943 | 180 | top
D137 | WS2812B | LED_WS2812B-2020_PLCC4_2.0x2.0mm | 156.1622 | -263.0643 | 180 | top
D138 | WS2812B | LED_WS2812B-2020_PLCC4_2.0x2.0mm | 147.4072 | -266.6343 | 0 | top
D139 | WS2812B | LED_WS2812B-2020_PLCC4_2.0x2.0mm | 143.0822 | -268.8643 | 0 | top
D140 | WS2812B | LED_WS2812B-2020_PLCC4_2.0x2.0mm | 132.2772 | -273.9543 | 0 | top
D141 | WS2812B | LED_WS2812B-2020_PLCC4_2.0x2.0mm | 126.1922 | -267.3643 | 0 | top
D142 | WS2812B | LED_WS2812B-2020_PLCC4_2.0x2.0mm | 116.9672 | -262.7843 | 0 | top
D143 | WS2812B | LED_WS2812B-2020_PLCC4_2.0x2.0mm | 83.3322 | -267.1243 | 0 | top
D144 | WS2812B | LED_WS2812B-2020_PLCC4_2.0x2.0mm | 72.5072 | -258.7743 | 0 | top
D145 | WS2812B | LED_WS2812B-2020_PLCC4_2.0x2.0mm | 72.6272 | -265.0343 | 180 | top
D146 | WS2812B | LED_WS2812B-2020_PLCC4_2.0x2.0mm | 71.9772 | -252.3143 | 0 | top
D147 | WS2812B | LED_WS2812B-2020_PLCC4_2.0x2.0mm | 71.8772 | -248.3943 | 0 | top
D148 | WS2812B | LED_WS2812B-2020_PLCC4_2.0x2.0mm | 71.5172 | -240.1343 | 0 | top
D149 | WS2812B | LED_WS2812B-2020_PLCC4_2.0x2.0mm | 53.4872 | -231.7343 | 0 | top
D150 | WS2812B | LED_WS2812B-2020_PLCC4_2.0x2.0mm | 52.8972 | -226.1143 | 0 | top
D151 | WS2812B | LED_WS2812B-2020_PLCC4_2.0x2.0mm | 52.8622 | -219.6943 | 0 | top
D152 | WS2812B | LED_WS2812B-2020_PLCC4_2.0x2.0mm | 52.8272 | -213.8943 | 0 | top
D153 | WS2812B | LED_WS2812B-2020_PLCC4_2.0x2.0mm | 52.9872 | -209.6443 | 0 | top
D154 | WS2812B | LED_WS2812B-2020_PLCC4_2.0x2.0mm | 61.7322 | -206.5643 | 0 | top
D155 | WS2812B | LED_WS2812B-2020_PLCC4_2.0x2.0mm | 78.7972 | -206.5643 | 0 | top
D156 | WS2812B | LED_WS2812B-2020_PLCC4_2.0x2.0mm | 86.2522 | -206.5643 | 0 | top
D157 | WS2812B | LED_WS2812B-2020_PLCC4_2.0x2.0mm | 109.7972 | -206.5643 | 0 | top
D158 | WS2812B | LED_WS2812B-2020_PLCC4_2.0x2.0mm | 115.2222 | -204.1343 | 0 | top
D159 | WS2812B | LED_WS2812B-2020_PLCC4_2.0x2.0mm | 142.3922 | -188.8443 | 0 | top
D160 | WS2812B | LED_WS2812B-2020_PLCC4_2.0x2.0mm | 189.4772 | -191.6943 | 180 | top
D161 | WS2812B | LED_WS2812B-2020_PLCC4_2.0x2.0mm | 201.9472 | -190.8743 | 0 | top
D162 | WS2812B | LED_WS2812B-2020_PLCC4_2.0x2.0mm | 148.5272 | -192.2743 | 180 | top
D163 | WS2812B | LED_WS2812B-2020_PLCC4_2.0x2.0mm | 211.0772 | -190.4943 | 0 | top
D164 | WS2812B | LED_WS2812B-2020_PLCC4_2.0x2.0mm | 219.2472 | -190.4243 | 0 | top
D165 | WS2812B | LED_WS2812B-2020_PLCC4_2.0x2.0mm | 223.6372 | -193.7543 | 0 | top
D166 | WS2812B | LED_WS2812B-2020_PLCC4_2.0x2.0mm | 233.1372 | -194.4843 | 0 | top
D167 | WS2812B | LED_WS2812B-2020_PLCC4_2.0x2.0mm | 237.2372 | -190.5743 | 0 | top
D168 | WS2812B | LED_WS2812B-2020_PLCC4_2.0x2.0mm | 72.8772 | -298.1943 | 0 | top
D169 | WS2812B | LED_WS2812B-2020_PLCC4_2.0x2.0mm | 73.3672 | -300.8143 | 0 | top
D170 | WS2812B | LED_WS2812B-2020_PLCC4_2.0x2.0mm | 74.5772 | -303.4043 | 0 | top
D171 | WS2812B | LED_WS2812B-2020_PLCC4_2.0x2.0mm | 76.0472 | -306.0343 | 0 | top
D172 | WS2812B | LED_WS2812B-2020_PLCC4_2.0x2.0mm | 72.0072 | -313.1443 | 0 | top
D173 | WS2812B | LED_WS2812B-2020_PLCC4_2.0x2.0mm | 71.3572 | -315.7043 | 0 | top
D174 | WS2812B | LED_WS2812B-2020_PLCC4_2.0x2.0mm | 71.2072 | -318.3143 | 0 | top
D175 | WS2812B | LED_WS2812B-2020_PLCC4_2.0x2.0mm | 68.0172 | -320.6243 | 0 | top
D176 | WS2812B | LED_WS2812B-2020_PLCC4_2.0x2.0mm | 67.1222 | -323.2143 | 0 | top
D177 | WS2812B | LED_WS2812B-2020_PLCC4_2.0x2.0mm | 65.0972 | -325.7843 | 0 | top
D178 | WS2812B | LED_WS2812B-2020_PLCC4_2.0x2.0mm | 62.9072 | -328.4743 | 0 | top
D179 | WS2812B | LED_WS2812B-2020_PLCC4_2.0x2.0mm | 60.6 | -332.3 | 0 | top
D180 | WS2812B | LED_WS2812B-2020_PLCC4_2.0x2.0mm | 58.0322 | -335.1643 | 0 | top
D181 | WS2812B | LED_WS2812B-2020_PLCC4_2.0x2.0mm | 52.5472 | -338.0243 | 0 | top
D182 | WS2812B | LED_WS2812B-2020_PLCC4_2.0x2.0mm | 49.2672 | -340.7143 | 0 | top
D183 | WS2812B | LED_WS2812B-2020_PLCC4_2.0x2.0mm | 46.2222 | -343.8743 | 0 | top
D184 | WS2812B | LED_WS2812B-2020_PLCC4_2.0x2.0mm | 43.1472 | -346.5843 | 0 | top
D185 | WS2812B | LED_WS2812B-2020_PLCC4_2.0x2.0mm | 39.8172 | -348.7843 | 0 | top
D186 | WS2812B | LED_WS2812B-2020_PLCC4_2.0x2.0mm | 36.4772 | -350.7943 | 0 | top
D187 | WS2812B | LED_WS2812B-2020_PLCC4_2.0x2.0mm | 31.9672 | -352.5343 | 0 | top
D188 | WS2812B | LED_WS2812B-2020_PLCC4_2.0x2.0mm | 29.5172 | -355.6943 | 0 | top
D189 | WS2812B | LED_WS2812B-2020_PLCC4_2.0x2.0mm | 45.5422 | -110.6443 | 0 | top
D190 | WS2812B | LED_WS2812B-2020_PLCC4_2.0x2.0mm | 42.8072 | -115.3143 | 0 | top
D191 | WS2812B | LED_WS2812B-2020_PLCC4_2.0x2.0mm | 40.8372 | -119.3343 | 0 | top
D192 | WS2812B | LED_WS2812B-2020_PLCC4_2.0x2.0mm | 40.1772 | -123.3343 | 0 | top
D193 | WS2812B | LED_WS2812B-2020_PLCC4_2.0x2.0mm | 41.9172 | -128.4643 | 0 | top
D194 | WS2812B | LED_WS2812B-2020_PLCC4_2.0x2.0mm | 45.3872 | -133.2543 | 0 | top
D195 | WS2812B | LED_WS2812B-2020_PLCC4_2.0x2.0mm | 48.3372 | -136.3143 | 0 | top
D196 | WS2812B | LED_WS2812B-2020_PLCC4_2.0x2.0mm | 51.9672 | -141.1243 | 0 | top
D197 | WS2812B | LED_WS2812B-2020_PLCC4_2.0x2.0mm | 53.2272 | -147.6243 | 0 | top
D198 | WS2812B | LED_WS2812B-2020_PLCC4_2.0x2.0mm | 53.2272 | -153.0043 | 0 | top
D199 | WS2812B | LED_WS2812B-2020_PLCC4_2.0x2.0mm | 53.2272 | -157.0743 | 0 | top
D200 | WS2812B | LED_WS2812B-2020_PLCC4_2.0x2.0mm | 53.2272 | -161.4243 | 0 | top
D201 | WS2812B | LED_WS2812B-2020_PLCC4_2.0x2.0mm | 53.2272 | -165.0943 | 0 | top
D202 | WS2812B | LED_WS2812B-2020_PLCC4_2.0x2.0mm | 53.2272 | -171.2943 | 0 | top
D203 | WS2812B | LED_WS2812B-2020_PLCC4_2.0x2.0mm | 53.2272 | -176.7043 | 0 | top
D204 | WS2812B | LED_WS2812B-2020_PLCC4_2.0x2.0mm | 53.2272 | -181.8543 | 0 | top
D205 | WS2812B | LED_WS2812B-2020_PLCC4_2.0x2.0mm | 53.2272 | -185.4843 | 0 | top
D206 | WS2812B | LED_WS2812B-2020_PLCC4_2.0x2.0mm | 53.2272 | -191.0943 | 0 | top
D207 | WS2812B | LED_WS2812B-2020_PLCC4_2.0x2.0mm | 52.1122 | -202.5243 | 180 | top
D208 | WS2812B | LED_WS2812B-2020_PLCC4_2.0x2.0mm | 208.7022 | -244.6943 | 0 | top
D209 | WS2812B | LED_WS2812B-2020_PLCC4_2.0x2.0mm | 206.0272 | -247.2643 | 180 | top
D210 | WS2812B | LED_WS2812B-2020_PLCC4_2.0x2.0mm | 203.8472 | -249.8843 | 0 | top
D211 | WS2812B | LED_WS2812B-2020_PLCC4_2.0x2.0mm | 198.6022 | -253.4743 | 0 | top
D212 | WS2812B | LED_WS2812B-2020_PLCC4_2.0x2.0mm | 195.7172 | -256.8043 | 0 | top
D213 | WS2812B | LED_WS2812B-2020_PLCC4_2.0x2.0mm | 192.2372 | -259.8043 | 0 | top
D214 | WS2812B | LED_WS2812B-2020_PLCC4_2.0x2.0mm | 186.1172 | -262.4143 | 0 | top
D215 | WS2812B | LED_WS2812B-2020_PLCC4_2.0x2.0mm | 114.7872 | -268.3543 | 0 | top
D216 | WS2812B | LED_WS2812B-2020_PLCC4_2.0x2.0mm | 85.2722 | -271.6443 | 0 | top
D217 | WS2812B | LED_WS2812B-2020_PLCC4_2.0x2.0mm | 86.4972 | -269.0543 | 0 | top
D218 | WS2812B | LED_WS2812B-2020_PLCC4_2.0x2.0mm | 75.5122 | -262.2243 | 0 | top
D219 | WS2812B | LED_WS2812B-2020_PLCC4_2.0x2.0mm | 79.8622 | -281.8143 | 180 | top
D220 | WS2812B | LED_WS2812B-2020_PLCC4_2.0x2.0mm | 69.5972 | -273.3143 | 0 | top
D221 | WS2812B | LED_WS2812B-2020_PLCC4_2.0x2.0mm | 69.5972 | -268.7743 | 0 | top
D222 | WS2812B | LED_WS2812B-2020_PLCC4_2.0x2.0mm | 68.2022 | -258.8043 | 0 | top
D223 | WS2812B | LED_WS2812B-2020_PLCC4_2.0x2.0mm | 68.9972 | -255.0943 | 0 | top
D224 | WS2812B | LED_WS2812B-2020_PLCC4_2.0x2.0mm | 67.3622 | -251.7943 | 0 | top
D225 | WS2812B | LED_WS2812B-2020_PLCC4_2.0x2.0mm | 66.4472 | -246.2343 | 0 | top
D226 | WS2812B | LED_WS2812B-2020_PLCC4_2.0x2.0mm | 63.5222 | -239.4943 | 0 | top
D227 | WS2812B | LED_WS2812B-2020_PLCC4_2.0x2.0mm | 63.5222 | -232.4943 | 0 | top
D228 | WS2812B | LED_WS2812B-2020_PLCC4_2.0x2.0mm | 63.5222 | -229.0743 | 0 | top
D229 | WS2812B | LED_WS2812B-2020_PLCC4_2.0x2.0mm | 63.5222 | -226.1343 | 0 | top
D230 | WS2812B | LED_WS2812B-2020_PLCC4_2.0x2.0mm | 63.5222 | -223.0643 | 0 | top
D231 | WS2812B | LED_WS2812B-2020_PLCC4_2.0x2.0mm | 63.5222 | -219.6343 | 0 | top
D232 | WS2812B | LED_WS2812B-2020_PLCC4_2.0x2.0mm | 63.5222 | -214.4643 | 0 | top
D233 | WS2812B | LED_WS2812B-2020_PLCC4_2.0x2.0mm | 60.0572 | -209.8643 | 180 | top
D234 | WS2812B | LED_WS2812B-2020_PLCC4_2.0x2.0mm | 55.2622 | -202.5243 | 0 | top
D235 | WS2812B | LED_WS2812B-2020_PLCC4_2.0x2.0mm | 49.2772 | -195.8743 | 0 | top
D236 | WS2812B | LED_WS2812B-2020_PLCC4_2.0x2.0mm | 47.5222 | -191.1943 | 0 | top
D237 | WS2812B | LED_WS2812B-2020_PLCC4_2.0x2.0mm | 46.5972 | -186.4343 | 0 | top
D238 | WS2812B | LED_WS2812B-2020_PLCC4_2.0x2.0mm | 46.5972 | -181.8643 | 0 | top
D239 | WS2812B | LED_WS2812B-2020_PLCC4_2.0x2.0mm | 46.5972 | -176.7543 | 0 | top
D240 | WS2812B | LED_WS2812B-2020_PLCC4_2.0x2.0mm | 46.5272 | -171.3743 | 0 | top
D241 | WS2812B | LED_WS2812B-2020_PLCC4_2.0x2.0mm | 45.8372 | -165.0943 | 0 | top
D242 | WS2812B | LED_WS2812B-2020_PLCC4_2.0x2.0mm | 45.3872 | -161.1543 | 0 | top
D243 | WS2812B | LED_WS2812B-2020_PLCC4_2.0x2.0mm | 45.3872 | -156.6143 | 0 | top
D244 | WS2812B | LED_WS2812B-2020_PLCC4_2.0x2.0mm | 45.3872 | -152.0043 | 0 | top
D245 | WS2812B | LED_WS2812B-2020_PLCC4_2.0x2.0mm | 45.3872 | -147.4243 | 0 | top
D246 | WS2812B | LED_WS2812B-2020_PLCC4_2.0x2.0mm | 45.3872 | -140.2043 | 0 | top
D247 | WS2812B | LED_WS2812B-2020_PLCC4_2.0x2.0mm | 45.7872 | -123.2343 | 0 | top
D248 | WS2812B | LED_WS2812B-2020_PLCC4_2.0x2.0mm | 46.5122 | -118.8143 | 0 | top
D249 | WS2812B | LED_WS2812B-2020_PLCC4_2.0x2.0mm | 47.6272 | -115.2943 | 0 | top
D250 | WS2812B | LED_WS2812B-2020_PLCC4_2.0x2.0mm | 49.6572 | -110.6443 | 0 | top
D251 | WS2812B | LED_WS2812B-2020_PLCC4_2.0x2.0mm | 51.0772 | -107.1643 | 0 | top
D252 | WS2812B | LED_WS2812B-2020_PLCC4_2.0x2.0mm | 61.2972 | -99.1243 | 0 | top
D253 | WS2812B | LED_WS2812B-2020_PLCC4_2.0x2.0mm | 62.4372 | -95.6443 | 0 | top
D254 | WS2812B | LED_WS2812B-2020_PLCC4_2.0x2.0mm | 62.7872 | -91.8643 | 0 | top
D255 | WS2812B | LED_WS2812B-2020_PLCC4_2.0x2.0mm | 61.2772 | -84.8743 | 0 | top
D256 | WS2812B | LED_WS2812B-2020_PLCC4_2.0x2.0mm | 70.6872 | -165.2443 | 0 | top
D257 | WS2812B | LED_WS2812B-2020_PLCC4_2.0x2.0mm | 70.6872 | -161.3643 | 0 | top
D258 | WS2812B | LED_WS2812B-2020_PLCC4_2.0x2.0mm | 70.6872 | -157.3443 | 0 | top
D259 | WS2812B | LED_WS2812B-2020_PLCC4_2.0x2.0mm | 70.6872 | -152.8043 | 0 | top
D260 | WS2812B | LED_WS2812B-2020_PLCC4_2.0x2.0mm | 70.6872 | -147.5743 | 0 | top
D261 | WS2812B | LED_WS2812B-2020_PLCC4_2.0x2.0mm | 64.7872 | -144.9843 | 0 | top
D262 | WS2812B | LED_WS2812B-2020_PLCC4_2.0x2.0mm | 99.8872 | -69.8743 | 0 | top
D263 | WS2812B | LED_WS2812B-2020_PLCC4_2.0x2.0mm | 140.6972 | -336.6543 | 0 | top
D264 | WS2812B | LED_WS2812B-2020_PLCC4_2.0x2.0mm | 139.6672 | -333.0643 | 0 | top
D265 | WS2812B | LED_WS2812B-2020_PLCC4_2.0x2.0mm | 138.2472 | -328.6343 | 0 | top
D266 | WS2812B | LED_WS2812B-2020_PLCC4_2.0x2.0mm | 137.5572 | -324.3543 | 0 | top
D267 | WS2812B | LED_WS2812B-2020_PLCC4_2.0x2.0mm | 137.6772 | -318.3943 | 0 | top
D268 | WS2812B | LED_WS2812B-2020_PLCC4_2.0x2.0mm | 137.6072 | -314.5943 | 0 | top
D269 | WS2812B | LED_WS2812B-2020_PLCC4_2.0x2.0mm | 137.7972 | -309.8943 | 0 | top
D270 | WS2812B | LED_WS2812B-2020_PLCC4_2.0x2.0mm | 137.8272 | -305.5443 | 0 | top
D271 | WS2812B | LED_WS2812B-2020_PLCC4_2.0x2.0mm | 137.8672 | -298.1043 | 0 | top
D272 | WS2812B | LED_WS2812B-2020_PLCC4_2.0x2.0mm | 137.9372 | -292.5343 | 0 | top
D273 | WS2812B | LED_WS2812B-2020_PLCC4_2.0x2.0mm | 139.2172 | -284.3743 | 0 | top
D274 | WS2812B | LED_WS2812B-2020_PLCC4_2.0x2.0mm | 138.0772 | -280.7243 | 0 | top
D275 | WS2812B | LED_WS2812B-2020_PLCC4_2.0x2.0mm | 137.2522 | -274.9443 | 0 | top
D276 | WS2812B | LED_WS2812B-2020_PLCC4_2.0x2.0mm | 142.4872 | -271.4743 | 0 | top
D277 | WS2812B | LED_WS2812B-2020_PLCC4_2.0x2.0mm | 150.8472 | -275.5443 | 0 | top
D278 | WS2812B | LED_WS2812B-2020_PLCC4_2.0x2.0mm | 161.1872 | -283.7243 | 180 | top
D279 | WS2812B | LED_WS2812B-2020_PLCC4_2.0x2.0mm | 163.3822 | -290.5043 | 180 | top
D280 | WS2812B | LED_WS2812B-2020_PLCC4_2.0x2.0mm | 165.3972 | -294.7143 | 180 | top
D281 | WS2812B | LED_WS2812B-2020_PLCC4_2.0x2.0mm | 166.7722 | -297.4143 | 180 | top
D282 | WS2812B | LED_WS2812B-2020_PLCC4_2.0x2.0mm | 168.5172 | -299.9743 | 180 | top
D283 | WS2812B | LED_WS2812B-2020_PLCC4_2.0x2.0mm | 171.6472 | -302.1143 | 180 | top
D284 | WS2812B | LED_WS2812B-2020_PLCC4_2.0x2.0mm | 173.2572 | -304.7243 | 180 | top
D285 | WS2812B | LED_WS2812B-2020_PLCC4_2.0x2.0mm | 177.5672 | -309.1643 | 180 | top
D286 | WS2812B | LED_WS2812B-2020_PLCC4_2.0x2.0mm | 181.5822 | -313.2843 | 180 | top
D287 | WS2812B | LED_WS2812B-2020_PLCC4_2.0x2.0mm | 186.6872 | -318.0643 | 180 | top
D288 | WS2812B | LED_WS2812B-2020_PLCC4_2.0x2.0mm | 190.8272 | -322.8743 | 180 | top
D289 | WS2812B | LED_WS2812B-2020_PLCC4_2.0x2.0mm | 193.3072 | -325.5343 | 180 | top
D290 | WS2812B | LED_WS2812B-2020_PLCC4_2.0x2.0mm | 195.7972 | -328.0943 | 180 | top
D291 | WS2812B | LED_WS2812B-2020_PLCC4_2.0x2.0mm | 196.8722 | -331.4443 | 180 | top
D292 | WS2812B | LED_WS2812B-2020_PLCC4_2.0x2.0mm | 194.8672 | -335.0543 | 0 | top
D293 | WS2812B | LED_WS2812B-2020_PLCC4_2.0x2.0mm | 188.4372 | -339.4043 | 0 | top
D294 | WS2812B | LED_WS2812B-2020_PLCC4_2.0x2.0mm | 184.9322 | -342.0743 | 0 | top
D295 | WS2812B | LED_WS2812B-2020_PLCC4_2.0x2.0mm | 183.2572 | -334.1443 | 0 | top
D296 | WS2812B | LED_WS2812B-2020_PLCC4_2.0x2.0mm | 181.1922 | -331.5543 | 0 | top
D297 | WS2812B | LED_WS2812B-2020_PLCC4_2.0x2.0mm | 175.1572 | -326.1543 | 0 | top
D298 | WS2812B | LED_WS2812B-2020_PLCC4_2.0x2.0mm | 171.7772 | -323.0743 | 0 | top
D299 | WS2812B | LED_WS2812B-2020_PLCC4_2.0x2.0mm | 168.6522 | -321.1443 | 0 | top
D300 | WS2812B | LED_WS2812B-2020_PLCC4_2.0x2.0mm | 164.2272 | -321.1543 | 0 | top
D301 | WS2812B | LED_WS2812B-2020_PLCC4_2.0x2.0mm | 154.1572 | -321.0243 | 0 | top
D302 | WS2812B | LED_WS2812B-2020_PLCC4_2.0x2.0mm | 148.5272 | -320.9743 | 0 | top
D303 | WS2812B | LED_WS2812B-2020_PLCC4_2.0x2.0mm | 142.2422 | -320.7143 | 0 | top
D304 | WS2812B | LED_WS2812B-2020_PLCC4_2.0x2.0mm | 136.1972 | -264.9543 | 0 | top
D305 | WS2812B | LED_WS2812B-2020_PLCC4_2.0x2.0mm | 122.0622 | -268.6243 | 0 | top
D306 | WS2812B | LED_WS2812B-2020_PLCC4_2.0x2.0mm | 82.9722 | -281.0243 | 0 | top
D307 | WS2812B | LED_WS2812B-2020_PLCC4_2.0x2.0mm | 74.6772 | -273.3343 | 0 | top
D308 | WS2812B | LED_WS2812B-2020_PLCC4_2.0x2.0mm | 75.0922 | -268.9743 | 0 | top
D309 | WS2812B | LED_WS2812B-2020_PLCC4_2.0x2.0mm | 79.5822 | -259.3143 | 0 | top
D310 | WS2812B | LED_WS2812B-2020_PLCC4_2.0x2.0mm | 80.6572 | -252.4143 | 0 | top
D311 | WS2812B | LED_WS2812B-2020_PLCC4_2.0x2.0mm | 81.0122 | -247.2943 | 0 | top
D312 | WS2812B | LED_WS2812B-2020_PLCC4_2.0x2.0mm | 80.5322 | -235.3943 | 0 | top
D313 | WS2812B | LED_WS2812B-2020_PLCC4_2.0x2.0mm | 80.2372 | -230.9643 | 0 | top
D314 | WS2812B | LED_WS2812B-2020_PLCC4_2.0x2.0mm | 78.3422 | -226.7143 | 0 | top
D315 | WS2812B | LED_WS2812B-2020_PLCC4_2.0x2.0mm | 75.6622 | -223.0943 | 0 | top
D316 | WS2812B | LED_WS2812B-2020_PLCC4_2.0x2.0mm | 71.6472 | -219.9843 | 0 | top
D317 | WS2812B | LED_WS2812B-2020_PLCC4_2.0x2.0mm | 63.1822 | -210.0143 | 0 | top
D318 | WS2812B | LED_WS2812B-2020_PLCC4_2.0x2.0mm | 62.8822 | -203.5543 | 0 | top
D319 | WS2812B | LED_WS2812B-2020_PLCC4_2.0x2.0mm | 83.5072 | -196.9943 | 180 | top
D320 | WS2812B | LED_WS2812B-2020_PLCC4_2.0x2.0mm | 89.2272 | -191.2543 | 0 | top
D321 | WS2812B | LED_WS2812B-2020_PLCC4_2.0x2.0mm | 89.1972 | -181.5143 | 0 | top
D322 | WS2812B | LED_WS2812B-2020_PLCC4_2.0x2.0mm | 89.2972 | -175.9743 | 0 | top
D323 | WS2812B | LED_WS2812B-2020_PLCC4_2.0x2.0mm | 189.4772 | -189.1243 | 0 | top
D324 | WS2812B | LED_WS2812B-2020_PLCC4_2.0x2.0mm | 182.0372 | -190.6443 | 180 | top
D325 | WS2812B | LED_WS2812B-2020_PLCC4_2.0x2.0mm | 175.4022 | -191.2276 | 180 | top
D326 | WS2812B | LED_WS2812B-2020_PLCC4_2.0x2.0mm | 166.9322 | -191.9843 | 180 | top
D327 | WS2812B | LED_WS2812B-2020_PLCC4_2.0x2.0mm | 160.6922 | -192.2643 | 180 | top
D328 | WS2812B | LED_WS2812B-2020_PLCC4_2.0x2.0mm | 153.6322 | -191.1043 | 180 | top
D329 | WS2812B | LED_WS2812B-2020_PLCC4_2.0x2.0mm | 149.4922 | -189.6843 | 0 | top
D330 | WS2812B | LED_WS2812B-2020_PLCC4_2.0x2.0mm | 136.1672 | -187.7043 | 180 | top
D331 | WS2812B | LED_WS2812B-2020_PLCC4_2.0x2.0mm | 130.7872 | -187.4343 | 180 | top
D332 | WS2812B | LED_WS2812B-2020_PLCC4_2.0x2.0mm | 125.7222 | -188.1243 | 0 | top
D333 | WS2812B | LED_WS2812B-2020_PLCC4_2.0x2.0mm | 121.6572 | -194.6243 | 0 | top
D334 | WS2812B | LED_WS2812B-2020_PLCC4_2.0x2.0mm | 114.7922 | -201.6143 | 0 | top
D335 | WS2812B | LED_WS2812B-2020_PLCC4_2.0x2.0mm | 117.4722 | -170.4343 | 0 | top
D336 | WS2812B | LED_WS2812B-2020_PLCC4_2.0x2.0mm | 117.5772 | -176.3843 | 0 | top
D337 | WS2812B | LED_WS2812B-2020_PLCC4_2.0x2.0mm | 117.5672 | -181.5843 | 0 | top
D338 | WS2812B | LED_WS2812B-2020_PLCC4_2.0x2.0mm | 117.4372 | -187.1143 | 0 | top
D339 | WS2812B | LED_WS2812B-2020_PLCC4_2.0x2.0mm | 117.2572 | -191.0943 | 0 | top
D340 | WS2812B | LED_WS2812B-2020_PLCC4_2.0x2.0mm | 116.4972 | -195.8643 | 0 | top
D341 | WS2812B | LED_WS2812B-2020_PLCC4_2.0x2.0mm | 113.4322 | -199.0443 | 0 | top
D342 | WS2812B | LED_WS2812B-2020_PLCC4_2.0x2.0mm | 86.8522 | -201.4543 | 0 | top
D343 | WS2812B | LED_WS2812B-2020_PLCC4_2.0x2.0mm | 78.6572 | -201.7343 | 0 | top
D344 | WS2812B | LED_WS2812B-2020_PLCC4_2.0x2.0mm | 180.9122 | -337.8343 | 0 | top
D345 | WS2812B | LED_WS2812B-2020_PLCC4_2.0x2.0mm | 175.7322 | -334.6143 | 0 | top
D346 | WS2812B | LED_WS2812B-2020_PLCC4_2.0x2.0mm | 171.3472 | -333.7543 | 0 | top
D347 | WS2812B | LED_WS2812B-2020_PLCC4_2.0x2.0mm | 167.0922 | -333.3043 | 0 | top
D348 | WS2812B | LED_WS2812B-2020_PLCC4_2.0x2.0mm | 162.9872 | -333.1643 | 0 | top
D349 | WS2812B | LED_WS2812B-2020_PLCC4_2.0x2.0mm | 162.0572 | -330.0543 | 0 | top
D350 | WS2812B | LED_WS2812B-2020_PLCC4_2.0x2.0mm | 160.0372 | -326.5543 | 0 | top
D351 | WS2812B | LED_WS2812B-2020_PLCC4_2.0x2.0mm | 158.2772 | -321.9143 | 0 | top
D352 | WS2812B | LED_WS2812B-2020_PLCC4_2.0x2.0mm | 154.3022 | -316.9643 | 0 | top
D353 | WS2812B | LED_WS2812B-2020_PLCC4_2.0x2.0mm | 153.3622 | -313.3543 | 0 | top
D354 | WS2812B | LED_WS2812B-2020_PLCC4_2.0x2.0mm | 150.4122 | -309.8443 | 0 | top
D355 | WS2812B | LED_WS2812B-2020_PLCC4_2.0x2.0mm | 146.2122 | -308.3243 | 0 | top
D356 | WS2812B | LED_WS2812B-2020_PLCC4_2.0x2.0mm | 147.4472 | -285.9343 | 180 | top
D357 | WS2812B | LED_WS2812B-2020_PLCC4_2.0x2.0mm | 151.3722 | -288.8243 | 180 | top
D358 | WS2812B | LED_WS2812B-2020_PLCC4_2.0x2.0mm | 157.6072 | -297.6643 | 180 | top
D359 | WS2812B | LED_WS2812B-2020_PLCC4_2.0x2.0mm | 159.3472 | -302.6243 | 180 | top
D360 | WS2812B | LED_WS2812B-2020_PLCC4_2.0x2.0mm | 163.4572 | -307.5943 | 180 | top
D361 | WS2812B | LED_WS2812B-2020_PLCC4_2.0x2.0mm | 165.4722 | -310.1843 | 180 | top
D362 | WS2812B | LED_WS2812B-2020_PLCC4_2.0x2.0mm | 168.6372 | -312.2143 | 180 | top
D363 | WS2812B | LED_WS2812B-2020_PLCC4_2.0x2.0mm | 170.7422 | -315.0743 | 180 | top
D364 | WS2812B | LED_WS2812B-2020_PLCC4_2.0x2.0mm | 175.7272 | -319.6043 | 0 | top
D365 | WS2812B | LED_WS2812B-2020_PLCC4_2.0x2.0mm | 178.7622 | -322.4143 | 0 | top
D366 | WS2812B | LED_WS2812B-2020_PLCC4_2.0x2.0mm | 180.4072 | -325.0543 | 0 | top
D367 | WS2812B | LED_WS2812B-2020_PLCC4_2.0x2.0mm | 184.0972 | -328.8043 | 0 | top
D368 | WS2812B | LED_WS2812B-2020_PLCC4_2.0x2.0mm | 188.4572 | -331.7843 | 0 | top
D369 | WS2812B | LED_WS2812B-2020_PLCC4_2.0x2.0mm | 189.7372 | -335.5243 | 0 | top
D370 | WS2812B | LED_WS2812B-2020_PLCC4_2.0x2.0mm | 135.0022 | -285.3243 | 0 | top
D371 | WS2812B | LED_WS2812B-2020_PLCC4_2.0x2.0mm | 130.45 | -285.3443 | 0 | top
D372 | WS2812B | LED_WS2812B-2020_PLCC4_2.0x2.0mm | 126.7672 | -282.8943 | 0 | top
D373 | WS2812B | LED_WS2812B-2020_PLCC4_2.0x2.0mm | 126.7372 | -278.9343 | 0 | top
D374 | WS2812B | LED_WS2812B-2020_PLCC4_2.0x2.0mm | 121.5272 | -257.0143 | 0 | top
D375 | WS2812B | LED_WS2812B-2020_PLCC4_2.0x2.0mm | 99.5922 | -253.3943 | 0 | top
D376 | WS2812B | LED_WS2812B-2020_PLCC4_2.0x2.0mm | 97.9772 | -248.1843 | 0 | top
D377 | WS2812B | LED_WS2812B-2020_PLCC4_2.0x2.0mm | 129.0477 | -242.995 | 180 | top
D378 | WS2812B | LED_WS2812B-2020_PLCC4_2.0x2.0mm | 135.5472 | -242.5643 | 180 | top
D379 | WS2812B | LED_WS2812B-2020_PLCC4_2.0x2.0mm | 141.6522 | -241.8043 | 0 | top
D380 | WS2812B | LED_WS2812B-2020_PLCC4_2.0x2.0mm | 145.8672 | -241.9743 | 0 | top
D381 | WS2812B | LED_WS2812B-2020_PLCC4_2.0x2.0mm | 155.8972 | -241.1643 | 0 | top
D382 | WS2812B | LED_WS2812B-2020_PLCC4_2.0x2.0mm | 162.9872 | -236.2543 | 0 | top
D383 | WS2812B | LED_WS2812B-2020_PLCC4_2.0x2.0mm | 166.1772 | -232.8243 | 0 | top
D384 | WS2812B | LED_WS2812B-2020_PLCC4_2.0x2.0mm | 168.0222 | -229.3143 | 0 | top
D385 | WS2812B | LED_WS2812B-2020_PLCC4_2.0x2.0mm | 170.4272 | -224.3343 | 0 | top
D386 | WS2812B | LED_WS2812B-2020_PLCC4_2.0x2.0mm | 171.2572 | -220.2443 | 0 | top
D387 | WS2812B | LED_WS2812B-2020_PLCC4_2.0x2.0mm | 171.1872 | -216.7143 | 0 | top
D388 | WS2812B | LED_WS2812B-2020_PLCC4_2.0x2.0mm | 171.4772 | -212.8943 | 0 | top
D389 | WS2812B | LED_WS2812B-2020_PLCC4_2.0x2.0mm | 93.0772 | -245.1143 | 0 | top
D390 | WS2812B | LED_WS2812B-2020_PLCC4_2.0x2.0mm | 92.4572 | -252.2643 | 0 | top
D391 | WS2812B | LED_WS2812B-2020_PLCC4_2.0x2.0mm | 84.8372 | -245.3343 | 0 | top
D392 | WS2812B | LED_WS2812B-2020_PLCC4_2.0x2.0mm | 71.7222 | -231.7143 | 0 | top
D393 | WS2812B | LED_WS2812B-2020_PLCC4_2.0x2.0mm | 71.7272 | -226.1343 | 0 | top
D394 | WS2812B | LED_WS2812B-2020_PLCC4_2.0x2.0mm | 71.7672 | -215.3943 | 0 | top
D395 | WS2812B | LED_WS2812B-2020_PLCC4_2.0x2.0mm | 71.6772 | -210.8243 | 0 | top
D396 | WS2812B | LED_WS2812B-2020_PLCC4_2.0x2.0mm | 71.7072 | -203.8643 | 0 | top
D397 | WS2812B | LED_WS2812B-2020_PLCC4_2.0x2.0mm | 93.3372 | -90.6743 | 0 | top
D398 | WS2812B | LED_WS2812B-2020_PLCC4_2.0x2.0mm | 87.0972 | -96.8843 | 0 | top
D399 | WS2812B | LED_WS2812B-2020_PLCC4_2.0x2.0mm | 87.5272 | -102.2443 | 0 | top
D400 | WS2812B | LED_WS2812B-2020_PLCC4_2.0x2.0mm | 87.5572 | -106.8143 | 0 | top
D401 | WS2812B | LED_WS2812B-2020_PLCC4_2.0x2.0mm | 87.1822 | -111.1743 | 0 | top
D402 | WS2812B | LED_WS2812B-2020_PLCC4_2.0x2.0mm | 87.4872 | -115.4543 | 0 | top
D403 | WS2812B | LED_WS2812B-2020_PLCC4_2.0x2.0mm | 87.4972 | -119.8243 | 0 | top
D404 | WS2812B | LED_WS2812B-2020_PLCC4_2.0x2.0mm | 87.4472 | -125.1843 | 0 | top
D405 | WS2812B | LED_WS2812B-2020_PLCC4_2.0x2.0mm | 87.1222 | -130.1343 | 0 | top
D406 | WS2812B | LED_WS2812B-2020_PLCC4_2.0x2.0mm | 83.7872 | -135.7343 | 0 | top
D407 | WS2812B | LED_WS2812B-2020_PLCC4_2.0x2.0mm | 57.0972 | -141.0843 | 0 | top
D408 | WS2812B | LED_WS2812B-2020_PLCC4_2.0x2.0mm | 109.2422 | -198.0143 | 0 | top
D409 | WS2812B | LED_WS2812B-2020_PLCC4_2.0x2.0mm | 98.8 | -197.6 | 0 | top
D410 | WS2812B | LED_WS2812B-2020_PLCC4_2.0x2.0mm | 236.6572 | -174.7443 | 0 | top
D411 | WS2812B | LED_WS2812B-2020_PLCC4_2.0x2.0mm | 233.0172 | -178.7043 | 0 | top
D412 | WS2812B | LED_WS2812B-2020_PLCC4_2.0x2.0mm | 229.9372 | -182.5443 | 0 | top
D413 | WS2812B | LED_WS2812B-2020_PLCC4_2.0x2.0mm | 226.3122 | -186.2743 | 0 | top
D414 | WS2812B | LED_WS2812B-2020_PLCC4_2.0x2.0mm | 46.5172 | -219.6843 | 0 | top
D415 | WS2812B | LED_WS2812B-2020_PLCC4_2.0x2.0mm | 79.1722 | -214.7243 | 0 | top
D416 | WS2812B | LED_WS2812B-2020_PLCC4_2.0x2.0mm | 106.1172 | -215.2643 | 0 | top
D417 | WS2812B | LED_WS2812B-2020_PLCC4_2.0x2.0mm | 113.2972 | -215.2543 | 0 | top
D418 | WS2812B | LED_WS2812B-2020_PLCC4_2.0x2.0mm | 112.9872 | -208.5643 | 0 | top
D419 | WS2812B | LED_WS2812B-2020_PLCC4_2.0x2.0mm | 122.9022 | -200.8043 | 180 | top
D420 | WS2812B | LED_WS2812B-2020_PLCC4_2.0x2.0mm | 127.5822 | -200.5843 | 0 | top
D421 | WS2812B | LED_WS2812B-2020_PLCC4_2.0x2.0mm | 133.0072 | -198.6043 | 180 | top
D422 | WS2812B | LED_WS2812B-2020_PLCC4_2.0x2.0mm | 136.1922 | -196.3643 | 0 | top
D423 | WS2812B | LED_WS2812B-2020_PLCC4_2.0x2.0mm | 139.5122 | -194.2043 | 0 | top
D424 | WS2812B | LED_WS2812B-2020_PLCC4_2.0x2.0mm | 143.2872 | -191.3943 | 0 | top
D425 | WS2812B | LED_WS2812B-2020_PLCC4_2.0x2.0mm | 146.7922 | -186.6743 | 0 | top
D426 | WS2812B | LED_WS2812B-2020_PLCC4_2.0x2.0mm | 151.1572 | -184.5843 | 0 | top
D427 | WS2812B | LED_WS2812B-2020_PLCC4_2.0x2.0mm | 155.2022 | -181.7543 | 0 | top
D428 | WS2812B | LED_WS2812B-2020_PLCC4_2.0x2.0mm | 157.8872 | -179.0243 | 0 | top
D429 | WS2812B | LED_WS2812B-2020_PLCC4_2.0x2.0mm | 160.7072 | -176.2843 | 0 | top
D430 | WS2812B | LED_WS2812B-2020_PLCC4_2.0x2.0mm | 164.4872 | -171.4143 | 0 | top
D431 | WS2812B | LED_WS2812B-2020_PLCC4_2.0x2.0mm | 167.2472 | -167.1943 | 0 | top
D432 | WS2812B | LED_WS2812B-2020_PLCC4_2.0x2.0mm | 172.0872 | -159.8043 | 0 | top
D433 | WS2812B | LED_WS2812B-2020_PLCC4_2.0x2.0mm | 111.3672 | -212.4943 | 0 | top
D434 | WS2812B | LED_WS2812B-2020_PLCC4_2.0x2.0mm | 119.1672 | -225.6143 | 0 | top
D435 | WS2812B | LED_WS2812B-2020_PLCC4_2.0x2.0mm | 123.7922 | -229.4843 | 0 | top
D436 | WS2812B | LED_WS2812B-2020_PLCC4_2.0x2.0mm | 129.0772 | -234.5643 | 0 | top
D437 | WS2812B | LED_WS2812B-2020_PLCC4_2.0x2.0mm | 138.4972 | -239.9543 | 180 | top
D438 | WS2812B | LED_WS2812B-2020_PLCC4_2.0x2.0mm | 142.5922 | -245.5943 | 0 | top
D439 | WS2812B | LED_WS2812B-2020_PLCC4_2.0x2.0mm | 148.0722 | -249.8443 | 0 | top
D440 | WS2812B | LED_WS2812B-2020_PLCC4_2.0x2.0mm | 152.0672 | -256.3743 | 0 | top
D441 | WS2812B | LED_WS2812B-2020_PLCC4_2.0x2.0mm | 148.3422 | -260.1943 | 180 | top
D442 | WS2812B | LED_WS2812B-2020_PLCC4_2.0x2.0mm | 144.4422 | -263.7643 | 0 | top
D443 | WS2812B | LED_WS2812B-2020_PLCC4_2.0x2.0mm | 139.8572 | -266.9243 | 0 | top
D444 | WS2812B | LED_WS2812B-2020_PLCC4_2.0x2.0mm | 160.9122 | -279.1043 | 0 | top
D445 | WS2812B | LED_WS2812B-2020_PLCC4_2.0x2.0mm | 158.7322 | -272.7943 | 0 | top
D446 | WS2812B | LED_WS2812B-2020_PLCC4_2.0x2.0mm | 208.9022 | -268.6043 | 0 | top
D447 | WS2812B | LED_WS2812B-2020_PLCC4_2.0x2.0mm | 208.3422 | -262.6443 | 0 | top
D448 | WS2812B | LED_WS2812B-2020_PLCC4_2.0x2.0mm | 206.5322 | -258.2943 | 0 | top
D449 | WS2812B | LED_WS2812B-2020_PLCC4_2.0x2.0mm | 203.3172 | -253.7943 | 0 | top
D450 | WS2812B | LED_WS2812B-2020_PLCC4_2.0x2.0mm | 198.2472 | -249.5843 | 0 | top
D451 | WS2812B | LED_WS2812B-2020_PLCC4_2.0x2.0mm | 191.9222 | -244.1743 | 0 | top
D452 | WS2812B | LED_WS2812B-2020_PLCC4_2.0x2.0mm | 182.4322 | -236.5543 | 0 | top
D453 | WS2812B | LED_WS2812B-2020_PLCC4_2.0x2.0mm | 179.6172 | -233.7643 | 0 | top
D454 | WS2812B | LED_WS2812B-2020_PLCC4_2.0x2.0mm | 175.1672 | -230.0443 | 0 | top
D455 | WS2812B | LED_WS2812B-2020_PLCC4_2.0x2.0mm | 161.2722 | -228.9243 | 0 | top
D456 | WS2812B | LED_WS2812B-2020_PLCC4_2.0x2.0mm | 156.1772 | -229.2943 | 0 | top
D457 | WS2812B | LED_WS2812B-2020_PLCC4_2.0x2.0mm | 148.4122 | -233.5243 | 0 | top
D458 | WS2812B | LED_WS2812B-2020_PLCC4_2.0x2.0mm | 144.1772 | -233.4143 | 0 | top
D459 | WS2812B | LED_WS2812B-2020_PLCC4_2.0x2.0mm | 139.4522 | -231.6443 | 0 | top
D460 | WS2812B | LED_WS2812B-2020_PLCC4_2.0x2.0mm | 135.1772 | -231.2843 | 0 | top
D461 | WS2812B | LED_WS2812B-2020_PLCC4_2.0x2.0mm | 129.5722 | -231.9643 | 0 | top
D462 | WS2812B | LED_WS2812B-2020_PLCC4_2.0x2.0mm | 118.8522 | -231.7843 | 0 | top
D463 | WS2812B | LED_WS2812B-2020_PLCC4_2.0x2.0mm | 94.9872 | -231.6343 | 0 | top
D464 | WS2812B | LED_WS2812B-2020_PLCC4_2.0x2.0mm | 90.6872 | -231.6043 | 0 | top
D465 | WS2812B | LED_WS2812B-2020_PLCC4_2.0x2.0mm | 83.1222 | -275.1843 | 0 | top
D466 | WS2812B | LED_WS2812B-2020_PLCC4_2.0x2.0mm | 84.0722 | -264.4943 | 0 | top
D467 | WS2812B | LED_WS2812B-2020_PLCC4_2.0x2.0mm | 87.0472 | -258.1043 | 0 | top
D468 | WS2812B | LED_WS2812B-2020_PLCC4_2.0x2.0mm | 87.0122 | -253.4943 | 0 | top
D469 | WS2812B | LED_WS2812B-2020_PLCC4_2.0x2.0mm | 90.4922 | -249.5743 | 0 | top
D470 | WS2812B | LED_WS2812B-2020_PLCC4_2.0x2.0mm | 99.0872 | -250.8143 | 0 | top
D471 | WS2812B | LED_WS2812B-2020_PLCC4_2.0x2.0mm | 163.0372 | -241.0243 | 0 | top
D472 | WS2812B | LED_WS2812B-2020_PLCC4_2.0x2.0mm | 170.6572 | -240.7443 | 0 | top
D473 | WS2812B | LED_WS2812B-2020_PLCC4_2.0x2.0mm | 175.6222 | -240.3843 | 0 | top
D474 | WS2812B | LED_WS2812B-2020_PLCC4_2.0x2.0mm | 180.1372 | -240.4043 | 0 | top
D475 | WS2812B | LED_WS2812B-2020_PLCC4_2.0x2.0mm | 191.7972 | -237.9343 | 0 | top
D476 | WS2812B | LED_WS2812B-2020_PLCC4_2.0x2.0mm | 195.6672 | -235.3443 | 0 | top
D477 | WS2812B | LED_WS2812B-2020_PLCC4_2.0x2.0mm | 198.7572 | -232.7443 | 0 | top
D478 | WS2812B | LED_WS2812B-2020_PLCC4_2.0x2.0mm | 200.5622 | -230.1043 | 0 | top
D479 | WS2812B | LED_WS2812B-2020_PLCC4_2.0x2.0mm | 201.0572 | -226.9843 | 0 | top
D480 | WS2812B | LED_WS2812B-2020_PLCC4_2.0x2.0mm | 199.5772 | -223.4243 | 0 | top
D481 | WS2812B | LED_WS2812B-2020_PLCC4_2.0x2.0mm | 201.0472 | -219.7043 | 0 | top
D482 | WS2812B | LED_WS2812B-2020_PLCC4_2.0x2.0mm | 203.7172 | -216.9543 | 0 | top
D483 | WS2812B | LED_WS2812B-2020_PLCC4_2.0x2.0mm | 206.8272 | -213.7643 | 0 | top
D484 | WS2812B | LED_WS2812B-2020_PLCC4_2.0x2.0mm | 211.3072 | -209.5843 | 0 | top
D485 | WS2812B | LED_WS2812B-2020_PLCC4_2.0x2.0mm | 215.0322 | -205.9143 | 0 | top
D486 | WS2812B | LED_WS2812B-2020_PLCC4_2.0x2.0mm | 218.3972 | -202.6643 | 0 | top
J1 | Conn_01x08 | PinSocket_1x08_P2.54mm_Vertical | 267.98 | -128.67 | 180 | top
J2 | USB_C_Receptacle_USB2.0 | USB_C_Receptacle_G-Switch_GT-USB-7010ASV | 268 | -138.7 | 90 | top
J3 | BATTERY | TerminalBlock_bornier-2_P5.08mm | 266 | -159 | 90 | top
J4 | 12V IN | CONN-TH_DC-005-2.5A-2.0 | 263.2 | -170.1365 | 180 | top
L1 | ETQ-P3M3R3KVP | ETQ-P3M_KVP | 236.3825 | -159.8003 | -90 | top
L2 | ETQ-P3M3R3KVP | ETQ-P3M_KVP | 247 | -203.5503 | -90 | top
L3 | ETQ-P3M3R3KVP | ETQ-P3M_KVP | 252.8 | -97.3 | 180 | top
Q1 | UMH3N | SOT-363_SC-70-6 | 244.395 | -138.005 | 180 | top
R1 | 5.1k | R_0402_1005Metric | 261 | -139.8 | 180 | top
R2 | 5.1k | R_0402_1005Metric | 262.1 | -136 | 90 | top
R3 | 100k | R_0402_1005Metric | 239.65 | -137.1 | 90 | top
R4 | 10k | R_0402_1005Metric | 184.37 | -136.7 | -90 | top
R5 | 10k | R_0402_1005Metric | 265.01 | -188.25 | 180 | top
R6 | 10k | R_0402_1005Metric | 264.98 | -181.51 | 180 | top
R7 | 10R | R_0402_1005Metric | 235.6825 | -155.5425 | 180 | top
R8 | 12K 1% | R_0402_1005Metric | 235.7825 | -151.4925 | 0 | top
R9 | 1k | R_0402_1005Metric | 265.03 | -184.88 | 0 | top
R10 | 20K 1% | R_0402_1005Metric | 234.3825 | -152.9925 | 180 | top
R11 | 2.2K 1% | R_0402_1005Metric | 238.8325 | -150.0925 | 0 | top
R12 | 10R | R_0402_1005Metric | 246.35 | -199.2625 | 180 | top
R13 | 12K 1% | R_0402_1005Metric | 246.45 | -195.2125 | 0 | top
R14 | 1k | R_0402_1005Metric | 267.02 | -195.42 | 90 | top
R15 | 20K 1% | R_0402_1005Metric | 245.05 | -196.7125 | 180 | top
R16 | 2.2K 1% | R_0402_1005Metric | 249.5 | -193.8125 | 0 | top
R17 | 10R | R_0402_1005Metric | 253.6 | -103.22 | -90 | top
R18 | 12K 1% | R_0402_1005Metric | 261.15 | -97.97 | -90 | top
R20 | 20K 1% | R_0402_1005Metric | 257.65 | -98.18 | 90 | top
R21 | 2.2K 1% | R_0402_1005Metric | 262.17 | -97.96 | 90 | top
R22 | 220R | R_0603_1608Metric | 201.11 | -166.175 | -90 | top
R23 | 220R | R_0603_1608Metric | 204.55 | -166.175 | -90 | top
R24 | 220R | R_0603_1608Metric | 208.05 | -166.175 | -90 | top
R25 | 220R | R_0603_1608Metric | 211.65 | -166.175 | -90 | top
R26 | 220R | R_0603_1608Metric | 215.25 | -166.175 | -90 | top
R27 | 220R | R_0603_1608Metric | 176.3625 | -144.15 | 180 | top
R28 | 220R | R_0603_1608Metric | 176.3625 | -147.75 | 180 | top
R29 | 220R | R_0603_1608Metric | 218.75 | -166.175 | -90 | top
R30 | 220R | R_0603_1608Metric | 222.25 | -166.175 | -90 | top
SW1 | SW_Push | SW_Push_1P1T_NO_CK_KMR2 | 236.17 | -137.38 | 0 | top
SW2 | SW_Push | SW_Push_1P1T_NO_CK_KMR2 | 236.18 | -142.08 | 180 | top
U1 | CH340C | SOIC-16_3.9x9.9mm_P1.27mm | 250.945 | -137.055 | 180 | top
U2 | ESP32-WROOM-32 | ESP32-WROOM-32 | 196.71 | -142.05 | 0 | top
U3 | AP2127K-3.3 | SOT-23-5 | 179.81 | -137.47 | 0 | top
U4 | AP64501SP-13 | SOIC-8-1EP_3.9x4.9mm_P1.27mm_EP2.95x4.9mm_Mask2.71x3.4mm_ThermalVias | 240.7825 | -153.5925 | 180 | top
U5 | AP64501SP-13 | SOIC-8-1EP_3.9x4.9mm_P1.27mm_EP2.95x4.9mm_Mask2.71x3.4mm_ThermalVias | 251.45 | -197.3125 | 180 | top
U6 | AP64501SP-13 | SOIC-8-1EP_3.9x4.9mm_P1.27mm_EP2.95x4.9mm_Mask2.71x3.4mm_ThermalVias | 258.05 | -104 | 90 | top
U7 | SN74LV1T34DBV | SOT-23-5 | 202 | -161.9 | -90 | top
U8 | SN74LV1T34DBV | SOT-23-5 | 205.5 | -161.9 | -90 | top
U9 | SN74LV1T34DBV | SOT-23-5 | 209 | -161.9 | -90 | top
U10 | SN74LV1T34DBV | SOT-23-5 | 212.6 | -161.9 | -90 | top
U11 | SN74LV1T34DBV | SOT-23-5 | 216.1 | -161.9 | -90 | top
U12 | SN74LV1T34DBV | SOT-23-5 | 180.6375 | -145.05 | 180 | top
U13 | SN74LV1T34DBV | SOT-23-5 | 180.6375 | -148.65 | 180 | top
U14 | SN74LV1T34DBV | SOT-23-5 | 219.65 | -161.9 | -90 | top
U15 | SN74LV1T34DBV | SOT-23-5 | 223.15 | -161.9 | -90 | top